## Hoja1
|  | INHAMI | 106.539 | 0.231 | 0.2386
GEOMETRIA | [5 empty] | AGUAS LLUVIAS | [7 empty] | q TOTAL de Diseño |  |  |  | DISEÑO DE LA TUBERIA | [6 empty] | COTAS |  |  |  |  | Material | Y/D | Altura
Pozo | Abscisa | X | Y | Longitud (m) | Area parcial (Ha) | Tiempo de concent (min) | Tiempo Flujo L / 60*V | Coef. de | Area Equiv. |  | Periodo de Retorno | I/0.36 | CAUDAL |  | Material | Coef. Rugosi "C" | Diametro Teorico mm | Diametro interno mm |  | Llena |  | DATOS HIDRAULICOS | [9 empty] | de
|  |  |  | Long | Parcial |  |  | Escurri | Parcial | Acum |  |  | q' | [5 empty] | I | V | Q | q/Q | v/V | v | H | Salto | Terreno | Proyecto | Corte | 0 = HS |  | Lamina
|  |  |  | m | A (Ha) |  |  | C | A*C |  |  | L/S/Ha | L/S | [5 empty] | % | m/s | l/s | [8 empty] | 1 = PVC |  | de Agua
4 | 5 | 6 | 7 | 8 | 9 | 10 | 11 | 12 | 13 | 14 | 15 | 16 | 17 | 29 | 30 | 31 | 32 | 33 | 34 | 35 | 36 | 37 | 38 | 39 | 40 | 41 | 42 | 43 | 44 | 45 | 46 | 47
1 | 0 | 514267.3672 | 9965274.5563 | [23 empty] | 2663 | 2661.2 | 1.8
|  |  |  | 30.44 | 1.03 | 10 | 0.07727 | 0.8 | 0.824 | 0.824 | 15 | 114.9703 | 94.7355 | 95.1094 | PVC | 0.01 | 165.182 | 300 | 13.8 | 6.5657 | 464.1023 | 0.20493 | 0.6001 | 3.9401 | [6 empty] | 0.307 | 92.1
2 | 30.44 | 514278.6221 | 9965302.8377 | [23 empty] | 2658.798 | 2656.9993 | 1.7987
|  |  |  | 13.68 | 0.49 | 10.0773 | 0.040392 | 0.5 | 0.245 | 1.069 | 15 | 114.7594 | 122.6777 | 123.229 | PVC | 0.01 | 192.6465 | 300 | 10.2 | 5.6447 | 399.0012 | 0.30884 | 0.73761 | 4.1636 | [6 empty] | 0.381 | 114.3
3 | 44.12 | 514292.1907 | 9965304.6141 | [23 empty] | 2657.39 | 2655.6039 | 1.7861
|  |  |  | 16.56 | 0.38 | 10.1177 | 0.048895 | 0.5 | 0.19 | 1.259 | 15 | 114.6499 | 144.3442 | 144.4872 | PVC | 0.01 | 204.4936 | 300 | 10.2 | 5.6447 | 399.0012 | 0.36212 | 0.76768 | 4.3333 | [6 empty] | 0.416 | 124.8
4 | 60.68 | 514295.6752 | 9965320.8047 | [23 empty] | 2656.125 | 2653.9148 | 2.2102
|  |  |  | 61.01 | 0.46 | 10.1666 | 0.2499 | 0.5 | 0.23 | 1.489 | 15 | 114.5181 | 170.5174 | 170.7315 | PVC | 0.01 | 246.1343 | 300 | 5.3 | 4.0689 | 287.6154 | 0.59361 | 0.89833 | 3.6553 | [6 empty] | 0.5545 | 166.35
5 | 121.69 | 514337.4164 | 9965365.292 | [23 empty] | 2652.759 | 2650.6813 | 2.0777
|  |  |  | 50 | 1.36 | 10.4165 | 0.2048 | 0.5 | 0.68 | 2.169 | 15 | 113.8565 | 246.9547 | 247.4572 | PVC | 0.01 | 282.8897 | 300 | 5.3 | 4.0689 | 287.6154 | 0.86038 | 1.007 | 4.0976 | [6 empty] | 0.7145 | 214.35
6 | 171.69 | 514384.4148 | 9965382.3551 | [23 empty] | 2649.887 | 2648.0313 | 1.8557
|  |  |  | 50 | 1.43 | 10.6213 | 0.17992 | 0.5 | 0.715 | 2.884 | 15 | 113.3287 | 326.8401 | 327.3666 | PVC | 0.01 | 314.1901 | 364 | 5.3 | 4.6318 | 481.9911 | 0.6792 | 0.93502 | 4.3308 | [6 empty] | 0.604 | 219.856
7 | 221.69 | 514431.4132 | 9965399.4182 | [23 empty] | 2647.087 | 2645.3813 | 1.7057
|  |  |  | 50 | 2.22 | 10.8012 | 0.17992 | 0.5 | 1.11 | 3.994 | 15 | 112.8754 | 450.8245 | 451.6132 | PVC | 0.01 | 354.4803 | 364 | 5.3 | 4.6318 | 481.9911 | 0.93697 | 1.0266 | 4.755 | [6 empty] | 0.768 | 279.552
8 | 271.69 | 514478.4116 | 9965416.4812 | [23 empty] | 2644.496 | 2642.7313 | 1.7647
|  |  |  | 23.65 | 1.396 | 10.9811 | 0.076845 | 0.5 | 0.698 | 4.692 | 15 | 112.4314 | 527.5281 | 528.0163 | PVC | 0.01 | 361.766 | 364 | 6.5 | 5.1294 | 533.7744 | 0.98921 | 1.0372 | 5.3203 | [6 empty] | 0.81 | 294.84
9 | 295.34 | 514500.6404 | 9965424.5515 | [23 empty] | 2644.001 | 2641.194 | 2.807
|  |  |  | 16.21 | 0.001 | 11.0579 | 0.05267 | 0.5 | 0.0005 | 4.6925 | 15 | 112.2445 | 526.7072 | 526.7234 | PVC | 0.01 | 361.4336 | 364 | 6.5 | 5.1294 | 533.7744 | 0.98679 | 1.0367 | 5.3177 | [6 empty] | 0.8075 | 293.93
10 | 311.55 | 514512.8816 | 9965413.9235 | [23 empty] | 2641.94 | 2640.1404 | 1.7996
|  |  |  | 19.57 | 0.66 | 11.1106 | 0.092671 | 0.5 | 0.33 | 5.02 | 15 | 112.1173 | 563.11 | 563.35 | PVC | 0.01 | 462.33 | 500 | 2 | 3.5196 | 691.0752 | 0.82 | 0.99 | 3.48 | [6 empty] | 0.69 | 343
11 | 331.12 | 514528.1654 | 9965401.6926 | [23 empty] | 2642.711 | 2639.749 | 2.962