## Presupuesto
CONSULTORIA PARA EL CIERRE TECNICO DEL COMPLEJO DE ESCOMBRERAS SANTA ANA (LUIS TAMAYO, SANTA ANA)
Oferente:
Ubicación: | BARRIO SANTA ANA
Fecha: | 06/12/2021
Código | Descripción | Unidad | Cantidad | P.Unitario | P.Total
| RECONFORMACIÓN |  |  |  | 17985.36
1 | Replanteo y nivelación de áreas | m2 | 11745 | 0.12 | 1409.4
2 | Excavación mecanica con tractor | m3 | 3125 | 1.61 | 5031.25
3 | Relleno compactado con equipo pesado | m3 | 4087 | 1.13 | 4618.31
4 | Material de prestamo (incluye esponjamento y trasporte) | m3 | 962 | 7.2 | 6926.4
| CAJA DE ENTRADA |  |  |  | 756.82
5 | Excavación a mano para estructuras | m3 | 3.3 | 12.9 | 42.57
6 | H. Simple f´c = 140 kg/cm2 | m3 | 0.08 | 117.65 | 9.41
7 | Hormigón Simple f´c= 280 Kg/cm2 | m3 | 1.71 | 161.3 | 275.82
8 | Encofrado y desencofrado de elementos vistos | m2 | 18.72 | 9.96 | 186.45
9 | Caja para sumidero en calles | u | 1 | 113.52 | 113.52
10 | Suministro e instalación de malla electro soldada R-188 | m2 | 8.3 | 5.52 | 45.82
11 | Tapa de H. A. de 70 x 70 cm con platina perimetral | u | 1 | 83.23 | 83.23
| ALCANTARILLADO PLUVIAL |  |  |  | 19894.05
12 | Replanteo y nivelación | m | 382.5 | 0.89 | 340.43
13 | Excavación manual sin clasificar de 0 - 2.50 m | m3 | 75 | 14.8595 | 1114.46
14 | Abatimiento del nivel freatico | Hora | 8 | 7.02 | 56.16
15 | Excavación mecanica en suelo sin clasificar de 0 a 2.5 m de profundidad, | m3 | 677 | 2.94 | 1990.38
16 | Relleno compactado con equipo liviano | m3 | 618 | 4.85 | 2997.3
17 | Tapado de zanjas con maquina | m3 | 62 | 1.86 | 115.32
18 | Entibado Discontinuo | m2 | 52 | 10.33 | 537.16
19 | Pozo de revision de h=0 a 2,0 m, Sin tapa y sin brocal | u | 5 | 268.84 | 1344.2
20 | Pozo de revision de h=0 a 2,5 m, Sin tapa y sin brocal | u | 2 | 324.97 | 649.94
21 | Pozo de revision de h=0 a 3,0 m, Sin tapa y sin brocal | u | 1 | 392.75 | 392.75
22 | Sum, Ins. Tapa HF D=0,60 m, Incluye cerco 180 lbs, | u | 9 | 151.51 | 1363.59
23 | Sum, Tuberia PVC para Alcant, U/E DNE=335 mm (dimin= 3000 mm) serie 5, Tipo B incluye Sello elastomérico | m | 172 | 21.34 | 3670.48
24 | Sum, Tuberia PVC para Alcant, U/E DNE=400 mm (dimin= 364mm) serie 5, Tipo B (Inc. Sello Elastomérico) | m | 124 | 31.38 | 3891.12
25 | Sum, Tuberia PVC para Alcant, U/E DNE=540 mm (dimin= 500 mm) serie 5, Tipo B (Inc. Sello Elastomérico) | m | 20 | 50.26 | 1005.2
26 | Colocacion Tuberia PVC Alcant. D=335 mm | m | 172 | 1.24 | 213.28
27 | Colocacion Tuberia PVC Alcant. D=400 mm | m | 124 | 1.42 | 176.08
28 | Colocacion Tuberia PVC Alcant. D=540 mm | m | 20 | 1.81 | 36.2
| CANAL DE GEOMEMBRANA |  |  |  | 14044.39
29 | Excavación a mano en Suelo sin clasificar, Profundidad entre 0 y 2 m | m3 | 162.57 | 12.73 | 2069.52
30 | Sum,-Ins, Geomembrana 500 micras (Polietileno de baja densidad) | m2 | 1462.5 | 5.64 | 8248.5
31 | Hormigón Simple f´c= 280 Kg/cm2 | m3 | 8.78 | 161.3 | 1416.21
32 | Acero de Refuerzo (Incluye corte y doblado) | Kg | 42 | 2.28 | 95.76
33 | Encofrado y desencofrado de elementos vistos | m2 | 85.41 | 9.96 | 850.68
34 | Sum, Tapa hormigon armado 110x0.6x0.07 m (Incluye cercos) | u | 9 | 107.4 | 966.6
35 | Sum,-Ins, Rejilla Hierro D=20mm | kg | 99.78 | 3.98 | 397.12
| CUNETA Y SUBDREN CALLE LUIS TAMAYO |  |  |  | 2117.62
36 | Replanteo y nivelación de canal | m | 40 | 0.11 | 4.4
37 | Excavación a mano de suelo sin clasificar | m3 | 8 | 12.73 | 101.84
38 | Material filtrante para drenes, suministro y colocación | m3 | 46.8 | 19.82 | 927.58
39 | Hormigón Simple f´c= 280 Kg/cm2 | m3 | 3.92 | 161.3 | 632.3
40 | Tubería PVC perforada para dren, d= 160 mm | m | 52 | 7.37 | 383.24
41 | Sum.-Ins. Geotextil NT1600s | m2 | 249.6 | 0.27349 | 68.26
| CAJA LUIS TAMAYO |  |  |  | 1180.49
42 | Excavación a mano de suelo sin clasificar | m3 | 6.5 | 12.73 | 82.75
43 | H. Simple f´c = 140 kg/cm2 | m3 | 0.14 | 117.65 | 16.47
44 | Hormigón Simple f´c= 280 Kg/cm2 | m3 | 2.13 | 161.3 | 343.57
45 | Encofrado y desencofrado de elementos vistos | m2 | 27.26 | 9.96 | 271.51
46 | Suministro e instalación de malla electro soldada R-188 | m2 | 12.62 | 5.52 | 69.66
47 | Sum,-Ins, Rejilla Hierro (Seg. Especificación) | kg | 99.63 | 3.98 | 396.53
| CABEZAL DE SALIDA DEL ALCANTARILLADO |  |  |  | 994.05
48 | Excavación a mano de suelo sin clasificar | m3 | 7.74 | 12.73 | 98.53
49 | H. Simple f´c = 140 kg/cm2 | m3 | 0.2 | 117.65 | 23.53
50 | Hormigón Simple f´c= 280 Kg/cm2 | m3 | 2.38 | 161.3 | 383.89
51 | Encofrado y desencofrado de elementos vistos | m2 | 42.3 | 9.96 | 421.31
52 | Suministro e instalación de malla electro soldada R-188 | m2 | 12.1 | 5.52 | 66.79
| RAPIDA |  |  |  | 7329.92
53 | Replanteo y nivelacion de rapida | m | 38 | 3.17 | 120.46
54 | Excavación a mano de suelo sin clasificar | m3 | 58.62 | 12.73 | 746.23
55 | Tubería de acero corrugado d=0.80m, e=2mm, incluye accesorios (media caña) | m | 38 | 83.88 | 3187.44
56 | Hormigon ciclopeo 60 por ciento HS y 40 por ciento piedra | m3 | 10.3 | 95.06 | 979.12
57 | Acero de refuerzo fy=4200 kg/cm2, incluye corte, doblado y colocación | kg | 17.76 | 2.28 | 40.49
58 | Hormigón Simple f´c= 280 Kg/cm2 | m3 | 7.41 | 161.3 | 1195.23
59 | Suministro e instalación de malla electro soldada R-188 | m2 | 45.59 | 5.47 | 249.38
60 | Encofrado y desencofrado de elementos vistos | m2 | 74.16 | 9.96 | 738.63
61 | H. Simple f´c = 140 kg/cm2 | m3 | 0.62 | 117.65 | 72.94
| MOJONES DE CONTROL |  |  |  | 3108.72
62 | Mojoneras de Control | global | 1 | 248.76 | 248.76
63 | Mojoneras testigos | global | 2 | 104.98 | 209.96
64 | hitos | global | 100 | 26.5 | 2650
| PLAN DE MANEJO AMBIENTAL |  |  |  | 1320.3
65 | Señaletica preventiva 75 x75 cm | u | 5 | 140.86 | 704.3
66 | Baño Portatil, suministro e instalacion | u | 1 | 300 | 300
67 | Riego con Tanquero | m3 | 200 | 1.58 | 316
68731.72
|  |  |  | 12 % | 8247.81
76979.53
SETENTA Y SEIS MIL NOVECIENTOS SETENTA Y NUEVE CON 53/100 DÓLARES
ING. VICTOR MANUEL CHACÓN CEDEÑO
DIRECTOR DE PROYECTO

## 1
Análisis de Precios Unitarios
Código: | 1
Descrip.: | Replanteo y nivelación de áreas
Unidad: | m2
COSTOS DIRECTOS
Equipo y herramienta
Código | Descripción | Unidad | Cantidad | Precio | Rendim. | Total | %
101201 | Equipo de topografia | Hora | 1 | 2 | 0.0055 | 0.01 | 10%
101999 | Equipo menor | hora | 1 | 0.2 | 0.0055 | 0 | 0%
103003 | Vehiculo 4x4 | hora | 1 | 3.5 | 0.0055 | 0.02 | 20%
Subtotal de Equipo: | [5 empty] | 0.03 | 30%
Materiales
Código | Descripción | Unidad | Cantidad | Precio |  | Total | %
200A1Y | Clavos - Tiras y pingos | global | 0.01 | 1.2 |  | 0.01 | 10%
Subtotal de Materiales: | [5 empty] | 0.01 | 10%
Transporte
Código | Descripción | Unidad | Cantidad | Tarifa/U | Distancia | Total | %
Subtotal de Transporte: | [5 empty] | 0 | 0%
Mano de Obra
Código | Descripción |  | Número | S.R.H. | Rendim. | Total | %
403011 | Cadenero (EOD2) |  | 2 | 3.87 | 0.0055 | 0.04 | 40%
444001 | Topografo 2 (EOC1) |  | 1 | 4.29 | 0.0055 | 0.02 | 20%
Subtotal de Mano de Obra: | [5 empty] | 0.06 | 60%
Costo Directo Total: | [6 empty] | 0.1
COSTOS INDIRECTOS
20 % | [6 empty] | 0.02
Precio Unitario Total ................................................................................................. | [6 empty] | 0.12
Son: | CON 12/100 DÓLARES

## 2
Análisis de Precios Unitarios
Código: | 2
Descrip.: | Excavación mecanica con tractor
Unidad: | m3
COSTOS DIRECTOS
Equipo y herramienta
Código | Descripción | Unidad | Cantidad | Precio | Rendim. | Total | %
103020 | Tractor de oruga de 230 HP | hora | 1 | 50 | 0.023 | 1.15 | 85.82%
Subtotal de Equipo: | [5 empty] | 1.15 | 85.82%
Materiales
Código | Descripción | Unidad | Cantidad | Precio |  | Total | %
Subtotal de Materiales: | [5 empty] | 0 | 0%
Transporte
Código | Descripción | Unidad | Cantidad | Tarifa/U | Distancia | Total | %
Subtotal de Transporte: | [5 empty] | 0 | 0%
Mano de Obra
Código | Descripción |  | Número | S.R.H. | Rendim. | Total | %
411002 | Op. de Tractor de carriles o ruedas (EOC1 Grupo I) |  | 1 | 4.29 | 0.023 | 0.1 | 7.463%
401001 | Ayudante de operador (EOE2) |  | 1 | 3.83 | 0.023 | 0.09 | 6.716%
Subtotal de Mano de Obra: | [5 empty] | 0.19 | 14.18%
Costo Directo Total: | [6 empty] | 1.34
COSTOS INDIRECTOS
20 % | [6 empty] | 0.27
Precio Unitario Total ................................................................................................. | [6 empty] | 1.61
Son: | UN 61/100 DÓLARES

## 3
Análisis de Precios Unitarios
Código: | 3
Descrip.: | Relleno compactado con equipo pesado
Unidad: | m3
COSTOS DIRECTOS
Equipo y herramienta
Código | Descripción | Unidad | Cantidad | Precio | Rendim. | Total | %
101999 | Equipo menor | hora | 1 | 0.2 | 0.007 | 0 | 0%
103020 | Tractor de oruga de 230 HP | hora | 1 | 50 | 0.007 | 0.35 | 37.23%
103020 | Rodillo liso de 20 Toneladas | hora | 1 | 50 | 0.007 | 0.35 | 37.23%
Subtotal de Equipo: | [5 empty] | 0.7 | 74.47%
Materiales
Código | Descripción | Unidad | Cantidad | Precio |  | Total | %
Subtotal de Materiales: | [5 empty] | 0 | 0%
Transporte
Código | Descripción | Unidad | Cantidad | Tarifa/U | Distancia | Total | %
Subtotal de Transporte: | [5 empty] | 0 | 0%
Mano de Obra
Código | Descripción |  | Número | S.R.H. | Rendim. | Total | %
401001 | Peon (EOE2) |  | 1 | 3.83 | 0.023 | 0.09 | 9.574%
401001 | Ayudante de operador (EOE2) |  | 1 | 3.83 | 0.023 | 0.09 | 9.574%
411002 | Op. de rodillo autopropulsado (EOC2) |  | 1 | 4.09 | 0.007 | 0.03 | 3.191%
411002 | Op. de Tractor de carriles o ruedas (EOC1 Grupo I) |  | 1 | 4.29 | 0.007 | 0.03 | 3.191%
Subtotal de Mano de Obra: | [5 empty] | 0.24 | 25.53%
Costo Directo Total: | [6 empty] | 0.94
COSTOS INDIRECTOS
20 % | [6 empty] | 0.19
Precio Unitario Total ................................................................................................. | [6 empty] | 1.13
Son: | UN 13/100 DÓLARES

## 4
Análisis de Precios Unitarios
Código: | 4
Descrip.: | Material de prestamo (incluye esponjamento y transporte)
Unidad: | m3
COSTOS DIRECTOS
Equipo y herramienta
Código | Descripción | Unidad | Cantidad | Precio | Rendim. | Total | %
Subtotal de Equipo: | [5 empty] | 0 | 0%
Materiales
Código | Descripción | Unidad | Cantidad | Precio |  | Total | %
205015 | material de prestamo | m3 | 1.2 | 5 |  | 6 | 100%
Subtotal de Materiales: | [5 empty] | 6 | 100%
Transporte
Código | Descripción | Unidad | Cantidad | Tarifa/U | Distancia | Total | %
Subtotal de Transporte: | [5 empty] | 0 | 0%
Mano de Obra
Código | Descripción |  | Número | S.R.H. | Rendim. | Total | %
Subtotal de Mano de Obra: | [5 empty] | 0 | 0%
Costo Directo Total: | [6 empty] | 6
COSTOS INDIRECTOS
20 % | [6 empty] | 1.2
Precio Unitario Total ................................................................................................. | [6 empty] | 7.2
Son: | SIETE 20/100

## 5
Análisis de Precios Unitarios
Código: | 5
Descrip.: | Excavación a mano para estructuras
Unidad: | m3
COSTOS DIRECTOS
Equipo y herramienta
Código | Descripción | Unidad | Cantidad | Precio | Rendim. | Total | %
111001 | Herramientas varias | Hora | 1 | 0.2 | 1.3 | 0.26 | 2.419%
Subtotal de Equipo: | [5 empty] | 0.26 | 2.419%
Materiales
Código | Descripción | Unidad | Cantidad | Precio |  | Total | %
Subtotal de Materiales: | [5 empty] | 0 | 0%
Transporte
Código | Descripción | Unidad | Cantidad | Tarifa/U | Distancia | Total | %
Subtotal de Transporte: | [5 empty] | 0 | 0%
Mano de Obra
Código | Descripción |  | Número | S.R.H. | Rendim. | Total | %
401003 | Peon (EOE2) |  | 2 | 3.83 | 1.3 | 9.96 | 92.65%
404002 | Técnico obras civiles (EOC2) |  | 1 | 4.09 | 0.13 | 0.53 | 4.93%
Subtotal de Mano de Obra: | [5 empty] | 10.49 | 97.58%
Costo Directo Total: | [6 empty] | 10.75
COSTOS INDIRECTOS
20 % | [6 empty] | 2.15
Precio Unitario Total ................................................................................................. | [6 empty] | 12.9
Son: | DOCE 90/100

## 6
Análisis de Precios Unitarios
Código: | 6
Descrip.: | H. Simple f´c = 140 kg/cm2
Unidad: | m3
COSTOS DIRECTOS
Equipo y herramienta
Código | Descripción | Unidad | Cantidad | Precio | Rendim. | Total | %
111001 | Herramientas varias | Hora | 2 | 0.2 | 1.5 | 0.6 | 0.612%
108002 | Concretera un saco | Hora | 1 | 2.25 | 1.5 | 3.38 | 3.448%
Subtotal de Equipo: | [5 empty] | 3.98 | 4.06%
Materiales
Código | Descripción | Unidad | Cantidad | Precio |  | Total | %
242001 | Cemento Portland Tipo I puesto en obra | saco | 5 | 7.2 |  | 36 | 36.72%
205001 | Arena puesta en obra | m3 | 0.5 | 16 |  | 8 | 8.16%
205002 | Grava puesta en obra | m3 | 0.8 | 16 |  | 12.8 | 13.06%
201003 | Agua | lt | 150 | 0.05 |  | 7.5 | 7.65%
250001 | Aditivo acelerante tipo Plastocrete 161 HE o similar | kg | 0.25 | 1.08 |  | 0.27 | 0.2754%
Subtotal de Materiales: | [5 empty] | 64.57 | 65.86%
Transporte
Código | Descripción | Unidad | Cantidad | Tarifa/U | Distancia | Total | %
Subtotal de Transporte: | [5 empty] | 0 | 0%
Mano de Obra
Código | Descripción |  | Número | S.R.H. | Rendim. | Total | %
403002 | Maestro mayor en ejecución de obras civiles (EOC1) |  | 1 | 4.29 | 0.15 | 0.64 | 0.6528%
402001 | Albañil (EOD2) |  | 2 | 3.87 | 1.5 | 11.61 | 11.84%
401003 | Peon (EOE2) |  | 3 | 3.83 | 1.5 | 17.24 | 17.58%
Subtotal de Mano de Obra: | [5 empty] | 29.49 | 30.08%
Costo Directo Total: | [6 empty] | 98.04
COSTOS INDIRECTOS
20 % | [6 empty] | 19.61
Precio Unitario Total ................................................................................................. | [6 empty] | 117.65
Son: | CIENTO DIECISIETE 65/100

## 7
Análisis de Precios Unitarios
Código: | 7
Descrip.: | Hormigón Simple f´c= 280 Kg/cm2
Unidad: | m3
COSTOS DIRECTOS
Equipo y herramienta
Código | Descripción | Unidad | Cantidad | Precio | Rendim. | Total | %
111001 | Herramientas varias | Hora | 2 | 0.2 | 0.8 | 0.32 | 0.2381%
108005 | Vibrador | Hora | 1 | 1 | 0.4 | 0.4 | 0.2976%
Subtotal de Equipo: | [5 empty] | 0.72 | 0.5356%
Materiales
Código | Descripción | Unidad | Cantidad | Precio |  | Total | %
250001 | Aditivo acelerante tipo Plastocrete 161 HE o similar | kg | 0.25 | 1.08 |  | 0.27 | 0.2009%
200ARG | Hormigon Premezclado f´c 280 kg/cm2 | m3 | 1 | 102 |  | 102 | 75.88%
Subtotal de Materiales: | [5 empty] | 102.27 | 76.08%
Transporte
Código | Descripción | Unidad | Cantidad | Tarifa/U | Distancia | Total | %
Subtotal de Transporte: | [5 empty] | 0 | 0%
Mano de Obra
Código | Descripción |  | Número | S.R.H. | Rendim. | Total | %
404002 | Técnico obras civiles (EOC2) |  | 1 | 4.09 | 0.08 | 0.33 | 0.2455%
403002 | Maestro mayor en ejecución de obras civiles (EOC1) |  | 1 | 4.29 | 0.08 | 0.34 | 0.2529%
402001 | Albañil (EO D2) |  | 4 | 3.87 | 0.8 | 12.38 | 9.21%
401003 | Peon (EOE2) |  | 6 | 3.83 | 0.8 | 18.38 | 13.67%
Subtotal de Mano de Obra: | [5 empty] | 31.43 | 23.38%
Costo Directo Total: | [6 empty] | 134.42
COSTOS INDIRECTOS
20 % | [6 empty] | 26.88
Precio Unitario Total ................................................................................................. | [6 empty] | 161.3
Son: | CIENTO SESENTA Y UN 30/100

## 8
Análisis de Precios Unitarios
Código: | 8
Descrip.: | Encofrado y desencofrado de elementos vistos
Unidad: | m2
COSTOS DIRECTOS
Equipo y herramienta
Código | Descripción | Unidad | Cantidad | Precio | Rendim. | Total | %
111001 | Herramientas varias | Hora | 3 | 0.2 | 0.2 | 0.12 | 1.446%
Subtotal de Equipo: | [5 empty] | 0.12 | 1.446%
Materiales
Código | Descripción | Unidad | Cantidad | Precio |  | Total | %
200A1Y | Clavos - Tiras y pingos | global | 1 | 1.2 |  | 1.2 | 14.46%
200ARF | Tabla cepillada | m2 | 1 | 4.5 |  | 4.5 | 54.22%
Subtotal de Materiales: | [5 empty] | 5.7 | 68.67%
Transporte
Código | Descripción | Unidad | Cantidad | Tarifa/U | Distancia | Total | %
Subtotal de Transporte: | [5 empty] | 0 | 0%
Mano de Obra
Código | Descripción |  | Número | S.R.H. | Rendim. | Total | %
401003 | Peon (EOE2) |  | 2 | 3.83 | 0.2 | 1.53 | 18.43%
403002 | Maestro mayor en ejecución de obras civiles (EOC1) |  | 1 | 4.29 | 0.2 | 0.86 | 10.36%
405001 | Inspector de Obra (EOB3) |  | 1 | 4.3 | 0.02 | 0.09 | 1.084%
Subtotal de Mano de Obra: | [5 empty] | 2.48 | 29.88%
Costo Directo Total: | [6 empty] | 8.3
COSTOS INDIRECTOS
20 % | [6 empty] | 1.66
Precio Unitario Total ................................................................................................. | [6 empty] | 9.96
Son: | NUEVE 96/100

## 9
Análisis de Precios Unitarios
Código: | 9
Descrip.: | Caja para sumidero en calles
Unidad: | u
COSTOS DIRECTOS
Equipo y herramienta
Código | Descripción | Unidad | Cantidad | Precio | Rendim. | Total | %
111001 | Herramientas varias | Hora | 1 | 0.2 | 2.25 | 0.45 | 0.4757%
Subtotal de Equipo: | [5 empty] | 0.45 | 0.4757%
Materiales
Código | Descripción | Unidad | Cantidad | Precio |  | Total | % | 0.16
2BK001 | Tubo de cemento 200 mm campana | m | 0.1 | 6.19 |  | 0.62 | 0.6554%
200ARG | Hormigon Premezclado f´c 280 kg/cm2 | m3 | 0.1 | 102 |  | 10.2 | 10.78%
200AMI | Encofrado Metalico (incluye modulos, puntales y accesorios ) | m2 | 0.6 | 16.83 |  | 10.1 | 10.68%
200BO4 | Rejilla de hierro forjado | u | 1 | 55 |  | 55 | 58.14%
Subtotal de Materiales: | [5 empty] | 75.92 | 80.25%
Transporte
Código | Descripción | Unidad | Cantidad | Tarifa/U | Distancia | Total | %
Subtotal de Transporte: | [5 empty] | 0 | 0%
Mano de Obra
Código | Descripción |  | Número | S.R.H. | Rendim. | Total | %
401003 | Peon (EOE2) |  | 1 | 3.83 | 2.25 | 8.62 | 9.112%
402001 | Albañil (EOD2) |  | 1 | 3.87 | 2.25 | 8.71 | 9.207%
404002 | Técnico obras civiles (EOC2) |  | 1 | 4.09 | 0.22 | 0.9 | 0.9514%
Subtotal de Mano de Obra: | [5 empty] | 18.23 | 19.27%
Costo Directo Total: | [6 empty] | 94.6
COSTOS INDIRECTOS
20 % | [6 empty] | 18.92
Precio Unitario Total ................................................................................................. | [6 empty] | 113.52
Son: | CIENTO TRECE 52/100

## 10
Análisis de Precios Unitarios
Código: | 10
Descrip.: | Suministro e instalación de malla electro soldada R-188
Unidad: | m2
COSTOS DIRECTOS
Equipo y herramienta
Código | Descripción | Unidad | Cantidad | Precio | Rendim. | Total | %
111001 | Herramientas varias | Hora | 2 | 0.2 | 0.1 | 0.04 | 0.8696%
Subtotal de Equipo: | [5 empty] | 0.04 | 0.8696%
Materiales
Código | Descripción | Unidad | Cantidad | Precio |  | Total | %
200ACQ | Malla electrosoldada 6:15 | m2 | 1 | 3.75 |  | 3.75 | 81.52%
Subtotal de Materiales: | [5 empty] | 3.75 | 81.52%
Transporte
Código | Descripción | Unidad | Cantidad | Tarifa/U | Distancia | Total | %
Subtotal de Transporte: | [5 empty] | 0 | 0%
Mano de Obra
Código | Descripción |  | Número | S.R.H. | Rendim. | Total | %
403002 | Maestro mayor en ejecución de obras civiles (EOC1) |  | 1 | 4.29 | 0.01 | 0.04 | 0.8696%
402001 | Albañil (EOD2) |  | 1 | 3.87 | 0.1 | 0.39 | 8.478%
401003 | Peon (EOE2) |  | 1 | 3.83 | 0.1 | 0.38 | 8.261%
Subtotal de Mano de Obra: | [5 empty] | 0.81 | 17.61%
Costo Directo Total: | [6 empty] | 4.6
COSTOS INDIRECTOS
20 % | [6 empty] | 0.92
Precio Unitario Total ................................................................................................. | [6 empty] | 5.52
Son: | CINCO 52/100

## 11
Análisis de Precios Unitarios
Código: | 11
Descrip.: | Tapa de H. A. de 70 x 70 cm con platina perimetral
Unidad: | u
COSTOS DIRECTOS
Equipo y herramienta
Código | Descripción | Unidad | Cantidad | Precio | Rendim. | Total | %
110002 | Equipo de suelda | Hora | 1 | 1.5 | 1 | 1.5 | 2.163%
111001 | Herramientas varias | Hora | 1 | 0.2 | 0.05 | 0.01 | 0.01442%
108002 | Concretera un saco | Hora | 1 | 2.25 | 0.05 | 0.11 | 0.1586%
Subtotal de Equipo: | [5 empty] | 1.62 | 2.336%
Materiales
Código | Descripción | Unidad | Cantidad | Precio |  | Total | %
247002 | Platina 2" x 1/4" x 6 m | u | 2.05 | 15.99 |  | 32.78 | 47.26%
200A2E | Suelda - Pintura - Otros | global | 3 | 0.18 |  | 0.54 | 0.7785%
239001 | Acero en varillas | kg | 11.48 | 1.01 |  | 11.59 | 16.71%
240001 | Alambre de amarre No. 18 negro recocido | kg | 0.22 | 2.05 |  | 0.45 | 0.6488%
242001 | Cemento Portland Tipo I puesto en obra | saco | 0.27 | 7.2 |  | 1.94 | 2.797%
205001 | Arena puesta en obra | m3 | 0.03 | 16 |  | 0.48 | 0.692%
205002 | Grava puesta en obra | m3 | 0.04 | 16 |  | 0.64 | 0.9227%
201003 | Agua | lt | 6.06 | 0.05 |  | 0.3 | 0.4325%
Subtotal de Materiales: | [5 empty] | 48.72 | 70.24%
Transporte
Código | Descripción | Unidad | Cantidad | Tarifa/U | Distancia | Total | %
Subtotal de Transporte: | [5 empty] | 0 | 0%
Mano de Obra
Código | Descripción |  | Número | S.R.H. | Rendim. | Total | %
401003 | Peon (EOE2) |  | 3 | 3.83 | 1 | 11.49 | 16.57%
402001 | Albañil (EOD2) |  | 1 | 3.87 | 1 | 3.87 | 5.58%
402009 | Fierrero (EOD2) |  | 1 | 3.66 | 1 | 3.66 | 5.277%
Subtotal de Mano de Obra: | [5 empty] | 19.02 | 27.42%
Costo Directo Total: | [6 empty] | 69.36
COSTOS INDIRECTOS
20 % | [6 empty] | 13.87
Precio Unitario Total ................................................................................................. | [6 empty] | 83.23
Son: | OCHENTA Y TRES 23/100

## 12
Análisis de Precios Unitarios
Código: | 12
Descrip.: | Replanteo y nivelación
Unidad: | m
COSTOS DIRECTOS
Equipo y herramienta
Código | Descripción | Unidad | Cantidad | Precio | Rendim. | Total | %
101006 | Equipo menor (%MO) | %MO | 5%MO |  |  | 0.02 | 2.703%
101201 | Equipo de topografia | Hora | 1 | 2 | 0.032 | 0.06 | 8.108%
103003 | Vehiculo 4x4 | hora | 1 | 3.5 | 0.032 | 0.11 | 14.86%
Subtotal de Equipo: | [5 empty] | 0.19 | 25.68%
Materiales
Código | Descripción | Unidad | Cantidad | Precio |  | Total | %
201013 | Estacas con Pintura | Glb. | 0.03 | 1.49 |  | 0.04 | 5.405%
Subtotal de Materiales: | [5 empty] | 0.04 | 5.405%
Transporte
Código | Descripción | Unidad | Cantidad | Tarifa/U | Distancia | Total | %
Subtotal de Transporte: | [5 empty] | 0 | 0%
Mano de Obra
Código | Descripción |  | Número | S.R.H. | Rendim. | Total | %
401001 | Peon (EOE2) |  | 1 | 3.83 | 0.032 | 0.12 | 16.22%
403011 | Cadenero (EOD2) |  | 2 | 3.87 | 0.032 | 0.25 | 33.78%
444001 | Topógrafo (EOC1) |  | 1 | 4.29 | 0.032 | 0.14 | 18.92%
Subtotal de Mano de Obra: | [5 empty] | 0.51 | 68.92%
Costo Directo Total: | [6 empty] | 0.74
COSTOS INDIRECTOS
20 % | [6 empty] | 0.15
Precio Unitario Total ................................................................................................. | [6 empty] | 0.89
Son: | 89/100

## 13
Análisis de Precios Unitarios
Código: | 13
Descrip.: | Excavación manual sin clasificar de 0 - 2.50 m
Unidad: | m3
COSTOS DIRECTOS
Equipo y herramienta
Código | Descripción | Unidad | Cantidad | Precio | Rendim. | Total | %
103009 | Herramientas menores | %MO | 5%MO |  |  | 0.5895 | 4.762%
Subtotal de Equipo: | [5 empty] | 0.5895 | 4.762%
Materiales
Código | Descripción | Unidad | Cantidad | Precio |  | Total | %
Subtotal de Materiales: | [5 empty] | 0 | 0%
Transporte
Código | Descripción | Unidad | Cantidad | Tarifa/U | Distancia | Total | %
Subtotal de Transporte: | [5 empty] | 0 | 0%
Mano de Obra
Código | Descripción |  | Número | S.R.H. | Rendim. | Total | %
401003 | Peon (EOE2) |  | 3 | 3.83 | 1 | 11.49 | 92.81%
403002 | Maestro mayor en ejecución de obras civiles (EOC1) |  | 1 | 4.29 | 0.07 | 0.3 | 2.423%
Subtotal de Mano de Obra: | [5 empty] | 11.79 | 95.24%
Costo Directo Total: | [6 empty] | 12.3795
COSTOS INDIRECTOS
20 % | [6 empty] | 2.48
Precio Unitario Total ................................................................................................. | [6 empty] | 14.8595
Son: | CATORCE 86/100

## 14
Análisis de Precios Unitarios
Código: | 14
Descrip.: | Abatimiento del nivel freatico
Unidad: | Hora
COSTOS DIRECTOS
Equipo y herramienta
Código | Descripción | Unidad | Cantidad | Precio | Rendim. | Total | %
102063 | Bomba con diametro de 4" | hora | 1 | 1.8 | 1 | 1.8 | 30.77%
101006 | Equipo menor (%MO) | %MO | 5%MO |  |  | 0.18 | 3.077%
Subtotal de Equipo: | [5 empty] | 1.98 | 33.85%
Materiales
Código | Descripción | Unidad | Cantidad | Precio |  | Total | %
Subtotal de Materiales: | [5 empty] | 0 | 0%
Transporte
Código | Descripción | Unidad | Cantidad | Tarifa/U | Distancia | Total | %
Subtotal de Transporte: | [5 empty] | 0 | 0%
Mano de Obra
Código | Descripción |  | Número | S.R.H. | Rendim. | Total | %
403007 | Op. de Equipo Liviano (EOD2) |  | 1 | 3.87 | 1 | 3.87 | 66.15%
Subtotal de Mano de Obra: | [5 empty] | 3.87 | 66.15%
Costo Directo Total: | [6 empty] | 5.85
COSTOS INDIRECTOS
20 % | [6 empty] | 1.17
Precio Unitario Total ................................................................................................. | [6 empty] | 7.02
Son: | SIETE 02/100

## 15
Análisis de Precios Unitarios
Código: | 15
Descrip.: | Excavación mecanica en suelo sin clasificar de 0 a 2.5 m de profundidad,
Unidad: | m3
COSTOS DIRECTOS
Equipo y herramienta
Código | Descripción | Unidad | Cantidad | Precio | Rendim. | Total | %
102028 | Retroexcavadora | hora | 1 | 22.5 | 0.08 | 1.8 | 73.47%
Subtotal de Equipo: | [5 empty] | 1.8 | 73.47%
Materiales
Código | Descripción | Unidad | Cantidad | Precio |  | Total | %
Subtotal de Materiales: | [5 empty] | 0 | 0%
Transporte
Código | Descripción | Unidad | Cantidad | Tarifa/U | Distancia | Total | %
Subtotal de Transporte: | [5 empty] | 0 | 0%
Mano de Obra
Código | Descripción |  | Número | S.R.H. | Rendim. | Total | %
411001 | Op. de Retroexcavadora (EOC1 Grupo I) |  | 1 | 4.29 | 0.08 | 0.34 | 13.88%
415003 | Engrasador o abastecedor responsable (EOD2 Sin título) |  | 1 | 3.87 | 0.08 | 0.31 | 12.65%
Subtotal de Mano de Obra: | [5 empty] | 0.65 | 26.53%
Costo Directo Total: | [6 empty] | 2.45
COSTOS INDIRECTOS
20 % | [6 empty] | 0.49
Precio Unitario Total ................................................................................................. | [6 empty] | 2.94
Son: | DOS 94/100

## 16
Análisis de Precios Unitarios
Código: | 16
Descrip.: | Relleno compactado con equipo liviano
Unidad: | m3
COSTOS DIRECTOS
Equipo y herramienta
Código | Descripción | Unidad | Cantidad | Precio | Rendim. | Total | %
101999 | Equipo menor | hora | 1 | 0.2 | 0.19 | 0.04 | 0.9901%
102060 | Vibro-apisonador | Hora | 1 | 1.8 | 0.19 | 0.34 | 8.416%
Subtotal de Equipo: | [5 empty] | 0.38 | 9.406%
Materiales
Código | Descripción | Unidad | Cantidad | Precio |  | Total | %
201002 | Agua | m3 | 0.1 | 0.05 |  | 0.01 | 0.2604%
Subtotal de Materiales: | [5 empty] | 0.01 | 0.2604%
Transporte
Código | Descripción | Unidad | Cantidad | Tarifa/U | Distancia | Total | %
Subtotal de Transporte: | [5 empty] | 0 | 0%
Mano de Obra
Código | Descripción |  | Número | S.R.H. | Rendim. | Total | %
401001 | Peon (EOE2) |  | 4 | 3.83 | 0.19 | 2.91 | 72.03%
403007 | Op. de Equipo Liviano (EOD2) |  | 1 | 3.87 | 0.19 | 0.74 | 18.32%
Subtotal de Mano de Obra: | [5 empty] | 3.65 | 90.35%
Costo Directo Total: | [6 empty] | 4.04
COSTOS INDIRECTOS
20 % | [6 empty] | 0.81
Precio Unitario Total ................................................................................................. | [6 empty] | 4.85
Son: | CUATRO 85/100

## 17
Análisis de Precios Unitarios
Código: | 17
Descrip.: | Tapado de zanjas con maquina
Unidad: | m3
COSTOS DIRECTOS
Equipo y herramienta
Código | Descripción | Unidad | Cantidad | Precio | Rendim. | Total | %
102034 | Cargadora | hora | 1 | 23 | 0.04 | 0.92 | 59.35%
Subtotal de Equipo: | [5 empty] | 0.92 | 59.35%
Materiales
Código | Descripción | Unidad | Cantidad | Precio |  | Total | %
Subtotal de Materiales: | [5 empty] | 0 | 0%
Transporte
Código | Descripción | Unidad | Cantidad | Tarifa/U | Distancia | Total | %
Subtotal de Transporte: | [5 empty] | 0 | 0%
Mano de Obra
Código | Descripción |  | Número | S.R.H. | Rendim. | Total | %
401001 | Peon (EOE2) |  | 2 | 3.83 | 0.04 | 0.31 | 20%
411002 | Op. Cargadora Frontal (EOC1 Grupo I) |  | 1 | 4.29 | 0.04 | 0.17 | 10.97%
415003 | Engrasador o abastecedor responsable (EOD2 Sin título) |  | 1 | 3.87 | 0.04 | 0.15 | 9.677%
Subtotal de Mano de Obra: | [5 empty] | 0.63 | 40.65%
Costo Directo Total: | [6 empty] | 1.55
COSTOS INDIRECTOS
20 % | [6 empty] | 0.31
Precio Unitario Total ................................................................................................. | [6 empty] | 1.86
Son: | UN 86/100 DÓLARES

## 18
Análisis de Precios Unitarios
Código: | 18
Descrip.: | Entibado Discontinuo
Unidad: | m2
COSTOS DIRECTOS
Equipo y herramienta
Código | Descripción | Unidad | Cantidad | Precio | Rendim. | Total | %
101006 | Equipo menor (%MO) | %MO | 5%MO |  |  | 0.09 | 1.045%
Subtotal de Equipo: | [5 empty] | 0.09 | 1.045%
Materiales
Código | Descripción | Unidad | Cantidad | Precio |  | Total | %
206012 | Pingos | m | 1.2 | 0.5 |  | 0.6 | 7.051%
206017 | Tablones (según especificación) | u | 1.333 | 4.49 |  | 5.99 | 70.39%
Subtotal de Materiales: | [5 empty] | 6.59 | 77.44%
Transporte
Código | Descripción | Unidad | Cantidad | Tarifa/U | Distancia | Total | %
Subtotal de Transporte: | [5 empty] | 0 | 0%
Mano de Obra
Código | Descripción |  | Número | S.R.H. | Rendim. | Total | %
401001 | Peon (EOE2) |  | 1 | 3.83 | 0.25 | 0.96 | 11.15%
403001 | Albañil (EOD2) |  | 1 | 3.87 | 0.25 | 0.97 | 11.27%
Subtotal de Mano de Obra: | [5 empty] | 1.93 | 22.42%
Costo Directo Total: | [6 empty] | 8.61
COSTOS INDIRECTOS
20 % | [6 empty] | 1.72
Precio Unitario Total ................................................................................................. | [6 empty] | 10.33
Son: | DIEZ 33/100

## 19
Análisis de Precios Unitarios
Código: | 19
Descrip.: | Pozo de revision de h=0 a 2,0 m, Sin tapa y sin brocal
Unidad: | u
COSTOS DIRECTOS
Equipo y herramienta
Código | Descripción | Unidad | Cantidad | Precio | Rendim. | Total | %
101999 | Equipo menor | hora | 1 | 0.2 | 3.25 | 0.65 | 0.2901%
Subtotal de Equipo: | [5 empty] | 0.65 | 0.2937%
Materiales
Código | Descripción | Unidad | Cantidad | Precio |  | Total | %
204007 | Hierro Varillas (Corrugado) | kg | 4.8 | 1 |  | 4.8 | 2.143%
209084 | Pintura Anticorrosiva | gl | 0.07 | 13.78 |  | 0.96 | 0.4285%
212008 | Encofrado metálico para pozo de revisión | hora | 3.25 | 2.01 |  | 6.53 | 2.915%
506001 | Hormigon Ciclopeo 60% HS y 40% piedra | m3 | 0.45 | 105.38 |  | 47.42 | 21.17%
506003 | Hormigón Simple 210 Kg/cm2 | m3 | 0.79 | 128.55 |  | 101.55 | 45.33%
508001 | Replantillo de Piedra, e=15 cm | m2 | 1.77 | 6.89 |  | 12.2 | 5.446%
Subtotal de Materiales: | [5 empty] | 173.46 | 77.43%
Transporte
Código | Descripción | Unidad | Cantidad | Tarifa/U | Distancia | Total | %
Subtotal de Transporte: | [5 empty] | 0 | 0%
Mano de Obra
Código | Descripción |  | Número | S.R.H. | Rendim. | Total | %
401001 | Peon (EOE2) |  | 3 | 3.83 | 3.25 | 37.34 | 16.67%
403001 | Albañil (EOD2) |  | 1 | 3.87 | 3.25 | 12.58 | 5.615%
Subtotal de Mano de Obra: | [5 empty] | 49.92 | 22.28%
Costo Directo Total: | [6 empty] | 224.03
COSTOS INDIRECTOS
20 % | [6 empty] | 44.81
Precio Unitario Total ................................................................................................. | [6 empty] | 268.84
Son: | DOSCIENTOS SESENTA Y OCHO 84/100

## auxiliar replantillo
Análisis de Precios Unitarios
Código: | Auxiliar replantillo
Descrip.: | Replantillo de Piedra, e=15 cm
Unidad: | m2
COSTOS DIRECTOS
Equipo y herramienta
Código | Descripción | Unidad | Cantidad | Precio | Rendim. | Total | %
101999 | Equipo menor | hora | 1 | 0.2 | 0.45 | 0.09 | 1.306%
Subtotal de Equipo: | [5 empty] | 0.09 | 1.306%
Materiales
Código | Descripción | Unidad | Cantidad | Precio |  | Total | %
211001 | Piedra | m3 | 0.18 | 16 |  | 2.88 | 41.8%
211003 | Grava (Puesta en Obra) | m3 | 0.04 | 16 |  | 0.64 | 9.289%
Subtotal de Materiales: | [5 empty] | 3.52 | 51.09%
Transporte
Código | Descripción | Unidad | Cantidad | Tarifa/U | Distancia | Total | %
Subtotal de Transporte: | [5 empty] | 0 | 0%
Mano de Obra
Código | Descripción |  | Número | S.R.H. | Rendim. | Total | %
401001 | Peon (EOE2) |  | 1 | 3.83 | 0.45 | 1.72 | 23.66%
403001 | Albañil (EOD2) |  | 1 | 3.87 | 0.45 | 1.74 | 23.95%
Subtotal de Mano de Obra: | [5 empty] | 3.46 | 47.61%
Costo Directo Total: | [6 empty] | 7.07
COSTOS INDIRECTOS
20 % | [6 empty] | 1.41
Precio Unitario Total ................................................................................................. | [6 empty] | 8.48
Son: | OCHO 48/100

## 20
Análisis de Precios Unitarios
Código: | 20
Descrip.: | Pozo de revision de h=0 a 2,5 m, Sin tapa y sin brocal
Unidad: | u
COSTOS DIRECTOS
Equipo y herramienta
Código | Descripción | Unidad | Cantidad | Precio | Rendim. | Total | %
101999 | Equipo menor | hora | 1 | 0.2 | 4.2 | 0.84 | 0.3062%
Subtotal de Equipo: | [5 empty] | 0.84 | 0.3062%
Materiales
Código | Descripción | Unidad | Cantidad | Precio |  | Total | %
204007 | Hierro Varillas (Corrugado) | kg | 6 | 1 |  | 6 | 2.187%
209084 | Pintura Anticorrosiva | gl | 0.09 | 13.78 |  | 1.24 | 0.452%
212008 | Encofrado metálico para pozo de revisión | hora | 4.2 | 2.01 |  | 8.44 | 3.076%
506001 | Hormigon Ciclopeo 60% HS y 40% piedra | m3 | 0.45 | 105.38 |  | 47.42 | 17.29%
506003 | Hormigón Simple 210 Kg/cm2 | m3 | 1.04 | 128.55 |  | 133.69 | 48.73%
508001 | Replantillo de Piedra, e=15 cm | m2 | 1.77 | 6.89 |  | 12.2 | 4.447%
Subtotal de Materiales: | [5 empty] | 208.99 | 76.18%
Transporte
Código | Descripción | Unidad | Cantidad | Tarifa/U | Distancia | Total | %
Subtotal de Transporte: | [5 empty] | 0 | 0%
Mano de Obra
Código | Descripción |  | Número | S.R.H. | Rendim. | Total | %
401001 | Peon (EOE2) |  | 3 | 3.83 | 4.2 | 48.26 | 17.59%
403001 | Albañil (EOD2) |  | 1 | 3.87 | 4.2 | 16.25 | 5.923%
Subtotal de Mano de Obra: | [5 empty] | 64.51 | 23.51%
Costo Directo Total: | [6 empty] | 274.34
COSTOS INDIRECTOS
20 % | [6 empty] | 54.16
Precio Unitario Total ................................................................................................. | [6 empty] | 324.97
Son: | TRESCIENTOS VEINTICUATRO 97/100

## 21
Análisis de Precios Unitarios
Código: | 21
Descrip.: | Pozo de revision de h=0 a 3,0 m, Sin tapa y sin brocal
Unidad: | u
COSTOS DIRECTOS
Equipo y herramienta
Código | Descripción | Unidad | Cantidad | Precio | Rendim. | Total | %
101999 | Equipo menor | hora | 1 | 0.2 | 5.3 | 1.06 | 0.3239%
Subtotal de Equipo: | [5 empty] | 1.06 | 0.3239%
Materiales
Código | Descripción | Unidad | Cantidad | Precio |  | Total | %
204007 | Hierro Varillas (Corrugado) | kg | 7.2 | 1 |  | 7.2 | 2.2%
209084 | Pintura Anticorrosiva | gl | 0.11 | 13.78 |  | 1.52 | 0.4644%
212008 | Encofrado metálico para pozo de revisión | hora | 5.3 | 2.01 |  | 10.65 | 3.254%
506001 | Hormigon Ciclopeo 60% HS y 40% piedra | m3 | 0.45 | 105.38 |  | 47.42 | 14.49%
506003 | Hormigón Simple 210 Kg/cm2 | m3 | 1.29 | 128.55 |  | 165.83 | 50.67%
508001 | Replantillo de Piedra, e=15 cm | m2 | 1.77 | 6.89 |  | 12.2 | 3.728%
Subtotal de Materiales: | [5 empty] | 244.82 | 74.8%
Transporte
Código | Descripción | Unidad | Cantidad | Tarifa/U | Distancia | Total | %
Subtotal de Transporte: | [5 empty] | 0 | 0%
Mano de Obra
Código | Descripción |  | Número | S.R.H. | Rendim. | Total | %
401001 | Peon (EOE2) |  | 3 | 3.83 | 5.3 | 60.9 | 18.61%
403001 | Albañil (EOD2) |  | 1 | 3.87 | 5.3 | 20.51 | 6.267%
Subtotal de Mano de Obra: | [5 empty] | 81.41 | 24.87%
Costo Directo Total: | [6 empty] | 327.29
COSTOS INDIRECTOS
20 % | [6 empty] | 65.46
Precio Unitario Total ................................................................................................. | [6 empty] | 392.75
Son: | TRESCIENTOS NOVENTA Y DOS 75/100

## 22
Análisis de Precios Unitarios
Código: | 22
Descrip.: | Sum, Tapa HF D=0,60 m, Incluye cerco 180 lbs,
Unidad: | u
COSTOS DIRECTOS
Equipo y herramienta
Código | Descripción | Unidad | Cantidad | Precio | Rendim. | Total | %
Subtotal de Equipo: | [5 empty] | 0 | 0%
Materiales
Código | Descripción | Unidad | Cantidad | Precio |  | Total | %
506051 | Hormigón Simple 210 Kg/cm2 | m3 | 0.027 | 132.03 |  | 3.56 | 2.82%
209199 | Tapa de HF D=0.60 m. Incluye Cerco 180 l | u | 1 | 115 |  | 115 | 91.08%
Subtotal de Materiales: | [5 empty] | 118.56 | 93.9%
Transporte
Código | Descripción | Unidad | Cantidad | Tarifa/U | Distancia | Total | %
Subtotal de Transporte: | [5 empty] | 0 | 0%
Mano de Obra
Código | Descripción |  | Número | S.R.H. | Rendim. | Total | %
401001 | Peon (EOE2) |  | 1 | 3.83 | 1 | 3.83 | 3.033%
403001 | Albañil (EOD2) |  | 1 | 3.87 | 1 | 3.87 | 3.065%
Subtotal de Mano de Obra: | [5 empty] | 7.7 | 6.099%
Costo Directo Total: | [6 empty] | 126.26
COSTOS INDIRECTOS
20 % | [6 empty] | 25.25
Precio Unitario Total ................................................................................................. | [6 empty] | 151.51
Son: | CIENTO CINCUENTA Y UN 51/100

## 23
Análisis de Precios Unitarios
Código: | 23
Descrip.: | Sum, Tuberia PVC para Alcant, U/E DNE=335 mm (dimin= 3000 mm) serie 5, Tipo B incluye Sello elastomérico
Unidad: | m
COSTOS DIRECTOS
Equipo y herramienta
Código | Descripción | Unidad | Cantidad | Precio | Rendim. | Total | %
Subtotal de Equipo: | [5 empty] | 0 | 0%
Materiales
Código | Descripción | Unidad | Cantidad | Precio |  | Total | %
201005 | Lubricante vegetal | kg | 0.14 | 0.3 |  | 0.04 | 0.225%
209946 | Tuberia PVC para Alcant, U/E DNE=335 mm (dimin= 290 mm) serie 5, Tipo B incluye Sello elastomérico | m | 1 | 17.74 |  | 17.74 | 99.78%
Subtotal de Materiales: | [5 empty] | 17.78 | 100%
Transporte
Código | Descripción | Unidad | Cantidad | Tarifa/U | Distancia | Total | %
Subtotal de Transporte: | [5 empty] | 0 | 0%
Mano de Obra
Código | Descripción |  | Número | S.R.H. | Rendim. | Total | %
Subtotal de Mano de Obra: | [5 empty] | 0 | 0%
Costo Directo Total: | [6 empty] | 17.78
COSTOS INDIRECTOS
20 % | [6 empty] | 3.56
Precio Unitario Total ................................................................................................. | [6 empty] | 21.34
Son: | VEINTIUN 34/100

## 24
Análisis de Precios Unitarios
Código: | 24
Descrip.: | Sum, Tuberia PVC para Alcant, U/E DNE=400 mm (dimin= 364mm) serie 5, Tipo B (Inc. Sello Elastomérico)
Unidad: | m
COSTOS DIRECTOS
Equipo y herramienta
Código | Descripción | Unidad | Cantidad | Precio | Rendim. | Total | %
Subtotal de Equipo: | [5 empty] | 0 | 0%
Materiales
Código | Descripción | Unidad | Cantidad | Precio |  | Total | %
209771 | Tuberia PVC para Alcant, U/E DNE=400 mm (dimin= 340 mm) serie 5, Tipo B (Inc. Sello Elastomérico) | m | 1 | 26.1 |  | 26.1 | 99.81%
201005 | Lubricante vegetal | kg | 0.17 | 0.3 |  | 0.05 | 0.1912%
Subtotal de Materiales: | [5 empty] | 26.15 | 100%
Transporte
Código | Descripción | Unidad | Cantidad | Tarifa/U | Distancia | Total | %
Subtotal de Transporte: | [5 empty] | 0 | 0%
Mano de Obra
Código | Descripción |  | Número | S.R.H. | Rendim. | Total | %
Subtotal de Mano de Obra: | [5 empty] | 0 | 0%
Costo Directo Total: | [6 empty] | 26.15
COSTOS INDIRECTOS
20 % | [6 empty] | 5.23
Precio Unitario Total ................................................................................................. | [6 empty] | 31.38
Son: | TREINTA Y UN 38/100

## 25
Análisis de Precios Unitarios
Código: | 25
Descrip.: | Sum, Tuberia PVC para Alcant, U/E DNE=540 mm (dimin= 500 mm) serie 5, Tipo B (Inc. Sello Elastomérico)
Unidad: | m
COSTOS DIRECTOS
Equipo y herramienta
Código | Descripción | Unidad | Cantidad | Precio | Rendim. | Total | %
Subtotal de Equipo: | [5 empty] | 0 | 0%
Materiales
Código | Descripción | Unidad | Cantidad | Precio |  | Total | %
201398 | Tuberia PVC para Alcant, U/E DNE=540 mm (dimin= 465 mm) serie 5, Tipo B (Inc. Sello Elastomérico) | m | 1 | 41.83 |  | 41.83 | 99.88%
201005 | Lubricante vegetal | kg | 0.17 | 0.3 |  | 0.05 | 0.1194%
Subtotal de Materiales: | [5 empty] | 41.88 | 100%
Transporte
Código | Descripción | Unidad | Cantidad | Tarifa/U | Distancia | Total | %
Subtotal de Transporte: | [5 empty] | 0 | 0%
Mano de Obra
Código | Descripción |  | Número | S.R.H. | Rendim. | Total | %
Subtotal de Mano de Obra: | [5 empty] | 0 | 0%
Costo Directo Total: | [6 empty] | 41.88
COSTOS INDIRECTOS
20 % | [6 empty] | 8.38
Precio Unitario Total ................................................................................................. | [6 empty] | 50.26
Son: | CINCUENTA 26/100

## 26
Análisis de Precios Unitarios
Código: | 26
Descrip.: | Colocacion Tuberia PVC Alcant. D=335 mm
Unidad: | m
COSTOS DIRECTOS
Equipo y herramienta
Código | Descripción | Unidad | Cantidad | Precio | Rendim. | Total | %
101999 | Equipo menor | hora | 1 | 0.2 | 0.13 | 0.03 | 2.913%
Subtotal de Equipo: | [5 empty] | 0.03 | 2.913%
Materiales
Código | Descripción | Unidad | Cantidad | Precio |  | Total | %
Subtotal de Materiales: | [5 empty] | 0 | 0%
Transporte
Código | Descripción | Unidad | Cantidad | Tarifa/U | Distancia | Total | %
Subtotal de Transporte: | [5 empty] | 0 | 0%
Mano de Obra
Código | Descripción |  | Número | S.R.H. | Rendim. | Total | %
402004 | Peón (EOE2) (Ayudante) |  | 1 | 3.83 | 0.13 | 0.5 | 48.54%
403009 | Plomero (EOD2) |  | 1 | 3.87 | 0.13 | 0.5 | 48.54%
Subtotal de Mano de Obra: | [5 empty] | 1 | 97.09%
Costo Directo Total: | [6 empty] | 1.03
COSTOS INDIRECTOS
20 % | [6 empty] | 0.21
Precio Unitario Total ................................................................................................. | [6 empty] | 1.24
Son: | UN 24/100 DÓLAR

## 27
Análisis de Precios Unitarios
Código: | 27
Descrip.: | Colocacion Tuberia PVC Alcant. D=400 mm
Unidad: | m
COSTOS DIRECTOS
Equipo y herramienta
Código | Descripción | Unidad | Cantidad | Precio | Rendim. | Total | %
101999 | Equipo menor | hora | 1 | 0.2 | 0.15 | 0.03 | 2.542%
Subtotal de Equipo: | [5 empty] | 0.03 | 2.542%
Materiales
Código | Descripción | Unidad | Cantidad | Precio |  | Total | %
Subtotal de Materiales: | [5 empty] | 0 | 0%
Transporte
Código | Descripción | Unidad | Cantidad | Tarifa/U | Distancia | Total | %
Subtotal de Transporte: | [5 empty] | 0 | 0%
Mano de Obra
Código | Descripción |  | Número | S.R.H. | Rendim. | Total | %
402004 | Peón (EOE2) (Ayudante) |  | 1 | 3.83 | 0.15 | 0.57 | 48.31%
403009 | Plomero (EOD2) |  | 1 | 3.87 | 0.15 | 0.58 | 49.15%
Subtotal de Mano de Obra: | [5 empty] | 1.15 | 97.46%
Costo Directo Total: | [6 empty] | 1.18
COSTOS INDIRECTOS
20 % | [6 empty] | 0.24
Precio Unitario Total ................................................................................................. | [6 empty] | 1.42
Son: | UN 42/100 DÓLAR

## 28
Análisis de Precios Unitarios
Código: | 28
Descrip.: | Colocacion Tuberia PVC Alcant. D=540 mm
Unidad: | m
COSTOS DIRECTOS
Equipo y herramienta
Código | Descripción | Unidad | Cantidad | Precio | Rendim. | Total | %
101999 | Equipo menor | hora | 1 | 0.2 | 0.19 | 0.04 | 2.649%
Subtotal de Equipo: | [5 empty] | 0.04 | 2.649%
Materiales
Código | Descripción | Unidad | Cantidad | Precio |  | Total | %
Subtotal de Materiales: | [5 empty] | 0 | 0%
Transporte
Código | Descripción | Unidad | Cantidad | Tarifa/U | Distancia | Total | %
Subtotal de Transporte: | [5 empty] | 0 | 0%
Mano de Obra
Código | Descripción |  | Número | S.R.H. | Rendim. | Total | %
402004 | Peón (EOE2) (Ayudante) |  | 1 | 3.83 | 0.19 | 0.73 | 48.34%
403009 | Plomero (EOD2) |  | 1 | 3.87 | 0.19 | 0.74 | 49.01%
Subtotal de Mano de Obra: | [5 empty] | 1.47 | 97.35%
Costo Directo Total: | [6 empty] | 1.51
COSTOS INDIRECTOS
20 % | [6 empty] | 0.3
Precio Unitario Total ................................................................................................. | [6 empty] | 1.81
Son: | UN 81/100 DÓLAR

## 29
Análisis de Precios Unitarios
Código: | 29
Descrip.: | Excavación a mano en Suelo sin clasificar, Profundidad entre 0 y 2 m
Unidad: | m3
COSTOS DIRECTOS
Equipo y herramienta
Código | Descripción | Unidad | Cantidad | Precio | Rendim. | Total | %
101999 | Equipo menor | hora | 1 | 0.2 | 1.35 | 0.27 | 2.545%
Subtotal de Equipo: | [5 empty] | 0.27 | 2.545%
Materiales
Código | Descripción | Unidad | Cantidad | Precio |  | Total | %
Subtotal de Materiales: | [5 empty] | 0 | 0%
Transporte
Código | Descripción | Unidad | Cantidad | Tarifa/U | Distancia | Total | %
Subtotal de Transporte: | [5 empty] | 0 | 0%
Mano de Obra
Código | Descripción |  | Número | S.R.H. | Rendim. | Total | %
401001 | Peon (EOE2) |  | 2 | 3.83 | 1.35 | 10.34 | 97.46%
Subtotal de Mano de Obra: | [5 empty] | 10.34 | 97.46%
Costo Directo Total: | [6 empty] | 10.61
COSTOS INDIRECTOS
20 % | [6 empty] | 2.12
Precio Unitario Total ................................................................................................. | [6 empty] | 12.73
Son: | DOCE 73/100

## 30
Análisis de Precios Unitarios
Código: | 30
Descrip.: | Sum,-Ins, Geomembrana 500 micras (Polietileno de baja densidad)
Unidad: | m2
COSTOS DIRECTOS
Equipo y herramienta
Código | Descripción | Unidad | Cantidad | Precio | Rendim. | Total | %
101999 | Equipo menor | hora | 0.116 | 0.2 | 1 | 0.02 | 0.4255%
Subtotal de Equipo: | [5 empty] | 0.02 | 0.4255%
Materiales
Código | Descripción | Unidad | Cantidad | Precio |  | Total | %
201590 | Geomembrana 500 micras (Polietileno de baja densidad) | m2 | 1 | 2.9 |  | 2.9 | 61.7%
Subtotal de Materiales: | [5 empty] | 2.9 | 61.7%
Transporte
Código | Descripción | Unidad | Cantidad | Tarifa/U | Distancia | Total | %
Subtotal de Transporte: | [5 empty] | 0 | 0%
Mano de Obra
Código | Descripción |  | Número | S.R.H. | Rendim. | Total | %
401001 | Peon (EOE2) |  | 3 | 3.83 | 0.116 | 1.33 | 28.3%
403001 | Albañil (EOD2) |  | 1 | 3.87 | 0.116 | 0.45 | 9.574%
Subtotal de Mano de Obra: | [5 empty] | 1.78 | 37.87%
Costo Directo Total: | [6 empty] | 4.7
COSTOS INDIRECTOS
20 % | [6 empty] | 0.94
Precio Unitario Total ................................................................................................. | [6 empty] | 5.64
Son: | CINCO 64/100

## 31
Análisis de Precios Unitarios
Código: | 31
Descrip.: | Hormigón Simple f´c= 280 Kg/cm2
Unidad: | m3
COSTOS DIRECTOS
Equipo y herramienta
Código | Descripción | Unidad | Cantidad | Precio | Rendim. | Total | %
111001 | Herramientas varias | Hora | 2 | 0.2 | 0.8 | 0.32 | 0.2381%
108005 | Vibrador | Hora | 1 | 1 | 0.4 | 0.4 | 0.2976%
Subtotal de Equipo: | [5 empty] | 0.72 | 0.5356%
Materiales
Código | Descripción | Unidad | Cantidad | Precio |  | Total | %
250001 | Aditivo acelerante tipo Plastocrete 161 HE o similar | kg | 0.25 | 1.08 |  | 0.27 | 0.2009%
200ARG | Hormigon Premezclado f´c 280 kg/cm2 | m3 | 1 | 102 |  | 102 | 75.88%
Subtotal de Materiales: | [5 empty] | 102.27 | 76.08%
Transporte
Código | Descripción | Unidad | Cantidad | Tarifa/U | Distancia | Total | %
Subtotal de Transporte: | [5 empty] | 0 | 0%
Mano de Obra
Código | Descripción |  | Número | S.R.H. | Rendim. | Total | %
404002 | Técnico obras civiles (EOC2) |  | 1 | 4.09 | 0.08 | 0.33 | 0.2455%
403002 | Maestro mayor en ejecución de obras civiles (EOC1) |  | 1 | 4.29 | 0.08 | 0.34 | 0.2529%
402001 | Albañil (EO D2) |  | 4 | 3.87 | 0.8 | 12.38 | 9.21%
401003 | Peon (EOE2) |  | 6 | 3.83 | 0.8 | 18.38 | 13.67%
Subtotal de Mano de Obra: | [5 empty] | 31.43 | 23.38%
Costo Directo Total: | [6 empty] | 134.42
COSTOS INDIRECTOS
20 % | [6 empty] | 26.88
Precio Unitario Total ................................................................................................. | [6 empty] | 161.3
Son: | CIENTO SESENTA Y UN 30/100

## 32
Análisis de Precios Unitarios
Código: | 32
Descrip.: | Acero de Refuerzo (Incluye corte y doblado)
Unidad: | Kg
COSTOS DIRECTOS
Equipo y herramienta
Código | Descripción | Unidad | Cantidad | Precio | Rendim. | Total | %
111001 | Herramientas varias | Hora | 0.5 | 0.2 | 0.08 | 0.01 | 0.5263%
Subtotal de Equipo: | [5 empty] | 0.01 | 0.5263%
Materiales
Código | Descripción | Unidad | Cantidad | Precio |  | Total | %
204007 | Hierro Varillas de 4200 kg (Corrugado) | kg | 1.05 | 1.01 |  | 1.06 | 55.79%
204008 | Alambre de Amarre Recocido No. 18 | kg | 0.1 | 2.05 |  | 0.21 | 11.05%
Subtotal de Materiales: | [5 empty] | 1.27 | 66.84%
Transporte
Código | Descripción | Unidad | Cantidad | Tarifa/U | Distancia | Total | %
Subtotal de Transporte: | [5 empty] | 0 | 0%
Mano de Obra
Código | Descripción |  | Número | S.R.H. | Rendim. | Total | %
401001 | Peon (EOE2) |  | 1 | 3.83 | 0.08 | 0.31 | 16.32%
403003 | Fierrero (EOD2) |  | 1 | 3.87 | 0.08 | 0.31 | 16.32%
Subtotal de Mano de Obra: | [5 empty] | 0.62 | 32.63%
Costo Directo Total: | [6 empty] | 1.9
COSTOS INDIRECTOS
20 % | [6 empty] | 0.38
Precio Unitario Total ................................................................................................. | [6 empty] | 2.28
Son: | DOS 28/100

## 33
Análisis de Precios Unitarios
Código: | 33
Descrip.: | Encofrado y desencofrado de elementos vistos
Unidad: | m2
COSTOS DIRECTOS
Equipo y herramienta
Código | Descripción | Unidad | Cantidad | Precio | Rendim. | Total | %
111001 | Herramientas varias | Hora | 3 | 0.2 | 0.2 | 0.12 | 1.446%
Subtotal de Equipo: | [5 empty] | 0.12 | 1.446%
Materiales
Código | Descripción | Unidad | Cantidad | Precio |  | Total | %
200A1Y | Clavos - Tiras y pingos | global | 1 | 1.2 |  | 1.2 | 14.46%
200ARF | Madera de encofrado visto (Segun Especificaciones) | m2 | 1 | 4.5 |  | 4.5 | 54.22%
Subtotal de Materiales: | [5 empty] | 5.7 | 68.67%
Transporte
Código | Descripción | Unidad | Cantidad | Tarifa/U | Distancia | Total | %
Subtotal de Transporte: | [5 empty] | 0 | 0%
Mano de Obra
Código | Descripción |  | Número | S.R.H. | Rendim. | Total | %
401003 | Peon (EOE2) |  | 2 | 3.83 | 0.2 | 1.53 | 18.43%
403002 | Maestro mayor en ejecución de obras civiles (EOC1) |  | 1 | 4.29 | 0.2 | 0.86 | 10.36%
405001 | Inspector de Obra (EOB3) |  | 1 | 4.3 | 0.02 | 0.09 | 1.084%
Subtotal de Mano de Obra: | [5 empty] | 2.48 | 29.88%
Costo Directo Total: | [6 empty] | 8.3
COSTOS INDIRECTOS
20 % | [6 empty] | 1.66
Precio Unitario Total ................................................................................................. | [6 empty] | 9.96
Son: | NUEVE 96/100

## 34
Análisis de Precios Unitarios
Código: | 34
Descrip.: | Sum, Tapa hormigon armado 110x0.6x0.07 m (Incluye cercos)
Unidad: | u
COSTOS DIRECTOS
Equipo y herramienta
Código | Descripción | Unidad | Cantidad | Precio | Rendim. | Total | %
Subtotal de Equipo: | [5 empty] | 0 | 0%
Materiales
Código | Descripción | Unidad | Cantidad | Precio |  | Total | %
201457 | Platina 2 1/2" x 1/8" | m | 6.6 | 3.2 |  | 21.12 | 23.6%
263530 | Tapa hormigón armado 110x0.6x0.07 m | u | 1 | 65 |  | 65 | 72.63%
209084 | Pintura Anticorrosiva | gl | 0.1 | 13.78 |  | 1.38 | 1.542%
204007 | Hierro Varillas (Corrugado) | kg | 2 | 1 |  | 2 | 2.235%
Subtotal de Materiales: | [5 empty] | 89.5 | 100%
Transporte
Código | Descripción | Unidad | Cantidad | Tarifa/U | Distancia | Total | %
Subtotal de Transporte: | [5 empty] | 0 | 0%
Mano de Obra
Código | Descripción |  | Número | S.R.H. | Rendim. | Total | %
Subtotal de Mano de Obra: | [5 empty] | 0 | 0%
Costo Directo Total: | [6 empty] | 89.5
COSTOS INDIRECTOS
20 % | [6 empty] | 17.9
Precio Unitario Total ................................................................................................. | [6 empty] | 107.4
Son: | CIENTO SIETE 40/100

## 35
Análisis de Precios Unitarios
Código: | 35
Descrip.: | Sum,-Ins, Rejilla Hierro D=20mm
Unidad: | kg
COSTOS DIRECTOS
Equipo y herramienta
Código | Descripción | Unidad | Cantidad | Precio | Rendim. | Total | %
101999 | Equipo menor | hora | 1 | 0.2 | 0.074 | 0.01 | 0.3012%
102000 | Soldadora | hora | 1 | 1 | 0.074 | 0.07 | 2.108%
Subtotal de Equipo: | [5 empty] | 0.08 | 2.41%
Materiales
Código | Descripción | Unidad | Cantidad | Precio |  | Total | %
201003 | Suelda 60-11 (según especificación) | kg | 0.5 | 3.22 |  | 1.61 | 48.49%
204007 | Hierro Varillas 4200 kg(Corrugado) | kg | 1 | 1 |  | 1 | 30.12%
Subtotal de Materiales: | [5 empty] | 2.61 | 78.61%
Transporte
Código | Descripción | Unidad | Cantidad | Tarifa/U | Distancia | Total | %
Subtotal de Transporte: | [5 empty] | 0 | 0%
Mano de Obra
Código | Descripción |  | Número | S.R.H. | Rendim. | Total | %
402002 | Peón (EOE2) (Ayudante de carpintero) |  | 1 | 3.83 | 0.074 | 0.28 | 8.434%
402003 | Maestro soldador (EOC1) |  | 1 | 4.29 | 0.074 | 0.32 | 9.639%
403001 | Albañil (EOD2) |  | 1 | 3.87 | 0.0074 | 0.03 | 0.9036%
Subtotal de Mano de Obra: | [5 empty] | 0.63 | 18.98%
Costo Directo Total: | [6 empty] | 3.32
COSTOS INDIRECTOS
20 % | [6 empty] | 0.66
Precio Unitario Total ................................................................................................. | [6 empty] | 3.98
Son: | TRES 98/100

## 36
Análisis de Precios Unitarios
Código: | 36
Descrip.: | Replanteo y nivelación canal
Unidad: | m
COSTOS DIRECTOS
Equipo y herramienta
Código | Descripción | Unidad | Cantidad | Precio | Rendim. | Total | %
101201 | Equipo de topografia | Hora | 1 | 2 | 0.0032 | 0.01 | 11.11%
101999 | Equipo menor | hora | 2 | 0.2 | 0.0032 | 0 | 0%
103003 | Vehiculo liviano | hora | 1 | 3.5 | 0.0032 | 0.01 | 11.11%
Subtotal de Equipo: | [5 empty] | 0.02 | 22.22%
Materiales
Código | Descripción | Unidad | Cantidad | Precio |  | Total | %
201013 | Estacas con Pintura | Glb. | 0.03 | 1.49 |  | 0.04 | 44.44%
Subtotal de Materiales: | [5 empty] | 0.04 | 44.44%
Transporte
Código | Descripción | Unidad | Cantidad | Tarifa/U | Distancia | Total | %
Subtotal de Transporte: | [5 empty] | 0 | 0%
Mano de Obra
Código | Descripción |  | Número | S.R.H. | Rendim. | Total | %
403011 | Cadenero (EOD2) |  | 2 | 3.87 | 0.0032 | 0.02 | 22.22%
444001 | Topografo 2 (EOC1) |  | 1 | 4.29 | 0.0032 | 0.01 | 11.11%
Subtotal de Mano de Obra: | [5 empty] | 0.03 | 33.33%
Costo Directo Total: | [6 empty] | 0.09
COSTOS INDIRECTOS
20 % | [6 empty] | 0.02
Precio Unitario Total ................................................................................................. | [6 empty] | 0.11
Son: | 11/100

## 37
Análisis de Precios Unitarios
Código: | 37
Descrip.: | Excavación a mano de suelo sin clasificar
Unidad: | m3
COSTOS DIRECTOS
Equipo y herramienta
Código | Descripción | Unidad | Cantidad | Precio | Rendim. | Total | %
111001 | Herramientas varias | Hora | 1 | 0.2 | 1.35 | 0.27 | 2.545%
Subtotal de Equipo: | [5 empty] | 0.27 | 2.545%
Materiales
Código | Descripción | Unidad | Cantidad | Precio |  | Total | %
Subtotal de Materiales: | [5 empty] | 0 | 0%
Transporte
Código | Descripción | Unidad | Cantidad | Tarifa/U | Distancia | Total | %
Subtotal de Transporte: | [5 empty] | 0 | 0%
Mano de Obra
Código | Descripción |  | Número | S.R.H. | Rendim. | Total | %
401003 | Peón (EOE2) |  | 2 | 3.83 | 1.35 | 10.34 | 97.46%
Subtotal de Mano de Obra: | [5 empty] | 10.34 | 97.46%
Costo Directo Total: | [6 empty] | 10.61
COSTOS INDIRECTOS
20 % | [6 empty] | 2.12
Precio Unitario Total ................................................................................................. | [6 empty] | 12.73
Son: | DOCE 73/100

## 38
Análisis de Precios Unitarios
Código: | 38
Descrip.: | Material filtrante para drenes, suministro y colocación
Unidad: | m3
COSTOS DIRECTOS
Equipo y herramienta
Código | Descripción | Unidad | Cantidad | Precio | Rendim. | Total | %
107005 | Herramienta manual y menor de construcción | %MO | 5%MO |  |  | 0.02 | 0.1211%
Subtotal de Equipo: | [5 empty] | 0.02 | 0.1211%
Materiales
Código | Descripción | Unidad | Cantidad | Precio |  | Total | %
205002 | Grava puesta en obra 2" > D <4" | m3 | 1 | 16 |  | 16 | 96.85%
Subtotal de Materiales: | [5 empty] | 16 | 96.85%
Transporte
Código | Descripción | Unidad | Cantidad | Tarifa/U | Distancia | Total | %
Subtotal de Transporte: | [5 empty] | 0 | 0%
Mano de Obra
Código | Descripción |  | Número | S.R.H. | Rendim. | Total | %
401003 | Peon (EOE2) |  | 1 | 3.83 | 0.12 | 0.46 | 2.785%
402001 | Albañil (EOD2) |  | 1 | 3.87 | 0.01 | 0.04 | 0.2421%
Subtotal de Mano de Obra: | [5 empty] | 0.5 | 3.027%
Costo Directo Total: | [6 empty] | 16.52
COSTOS INDIRECTOS
20 % | [6 empty] | 3.3
Precio Unitario Total ................................................................................................. | [6 empty] | 19.82
Son: | DIECINUEVE 82/100

## 39
Análisis de Precios Unitarios
Código: | 39
Descrip.: | Hormigón Simple f´c= 280 Kg/cm2
Unidad: | m3
COSTOS DIRECTOS
Equipo y herramienta
Código | Descripción | Unidad | Cantidad | Precio | Rendim. | Total | %
111001 | Herramientas varias | Hora | 2 | 0.2 | 0.8 | 0.32 | 0.2381%
108005 | Vibrador | Hora | 1 | 1 | 0.4 | 0.4 | 0.2976%
Subtotal de Equipo: | [5 empty] | 0.72 | 0.5356%
Materiales
Código | Descripción | Unidad | Cantidad | Precio |  | Total | %
250001 | Aditivo acelerante tipo Plastocrete 161 HE o similar | kg | 0.25 | 1.08 |  | 0.27 | 0.2009%
200ARG | Hormigon Premezclado f´c 280 kg/cm2 | m3 | 1 | 102 |  | 102 | 75.88%
Subtotal de Materiales: | [5 empty] | 102.27 | 76.08%
Transporte
Código | Descripción | Unidad | Cantidad | Tarifa/U | Distancia | Total | %
Subtotal de Transporte: | [5 empty] | 0 | 0%
Mano de Obra
Código | Descripción |  | Número | S.R.H. | Rendim. | Total | %
404002 | Técnico obras civiles (EOC2) |  | 1 | 4.09 | 0.08 | 0.33 | 0.2455%
403002 | Maestro mayor en ejecución de obras civiles (EOC1) |  | 1 | 4.29 | 0.08 | 0.34 | 0.2529%
402001 | Albañil (EO D2) |  | 4 | 3.87 | 0.8 | 12.38 | 9.21%
401003 | Peon (EOE2) |  | 6 | 3.83 | 0.8 | 18.38 | 13.67%
Subtotal de Mano de Obra: | [5 empty] | 31.43 | 23.38%
Costo Directo Total: | [6 empty] | 134.42
COSTOS INDIRECTOS
20 % | [6 empty] | 26.88
Precio Unitario Total ................................................................................................. | [6 empty] | 161.3
Son: | CIENTO SESENTA Y UN 30/100

## 40
Análisis de Precios Unitarios
Código: | 40
Descrip.: | Tubería PVC perforada para dren, d= 160 mm
Unidad: | m
COSTOS DIRECTOS
Equipo y herramienta
Código | Descripción | Unidad | Cantidad | Precio | Rendim. | Total | %
111001 | Herramientas varias | Hora | 1 | 0.2 | 0.15 | 0.03 | 0.4886%
Subtotal de Equipo: | [5 empty] | 0.03 | 0.4886%
Materiales
Código | Descripción | Unidad | Cantidad | Precio |  | Total | %
200A5G | Accesorios, pega y otros | global | 0.1 | 1.5 |  | 0.15 | 2.443%
200AQ8 | Tubería 160 mm TIPO B | m | 1 | 5.35 |  | 5.35 | 87.13%
Subtotal de Materiales: | [5 empty] | 5.5 | 89.58%
Transporte
Código | Descripción | Unidad | Cantidad | Tarifa/U | Distancia | Total | %
Subtotal de Transporte: | [5 empty] | 0 | 0%
Mano de Obra
Código | Descripción |  | Número | S.R.H. | Rendim. | Total | %
402016 | Ayudante de plomero (EOE2) |  | 1 | 3.83 | 0.15 | 0.57 | 9.283%
403002 | Maestro mayor en ejecución de obras civiles (EOC1) |  | 1 | 4.29 | 0.01 | 0.04 | 0.6515%
Subtotal de Mano de Obra: | [5 empty] | 0.61 | 9.935%
Costo Directo Total: | [6 empty] | 6.14
COSTOS INDIRECTOS
20 % | [6 empty] | 1.23
Precio Unitario Total ................................................................................................. | [6 empty] | 7.37
Son: | SIETE 37/100

## 41
Análisis de Precios Unitarios
Código: | 41
Descrip.: | Sum.-Ins. Geotextil NT1600s
Unidad: | m2
COSTOS DIRECTOS
Equipo y herramienta
Código | Descripción | Unidad | Cantidad | Precio | Rendim. | Total | %
111001 | Herramientas varias | Hora | 1 | 0.2 | 0.04 | 0.01 | 0.5814%
Subtotal de Equipo: | [5 empty] | 0.01 | 0.5814%
Materiales
Código | Descripción | Unidad | Cantidad | Precio |  | Total | %
249001 | Geotextil NT 1600 | m2 | 1.05 | 1.1 |  | 1.16 | 67.44%
200941 | Varios para instalacion. | global | 1 | 0.2 |  | 0.2 | 11.63%
Subtotal de Materiales: | [5 empty] | 1.36 | 79.07%
Transporte
Código | Descripción | Unidad | Cantidad | Tarifa/U | Distancia | Total | %
Subtotal de Transporte: | [5 empty] | 0 | 0%
Mano de Obra
Código | Descripción |  | Número | S.R.H. | Rendim. | Total | %
404002 | Técnico obras civiles (EOC2) |  | 1 | 4.09 | 0.01 | 0.04 | 2.326%
401003 | Peon (EOE2) |  | 2 | 3.83 | 0.04 | 0.31 | 18.02%
Subtotal de Mano de Obra: | [5 empty] | 0.35 | 20.35%
Costo Directo Total: | [6 empty] | 1.72
COSTOS INDIRECTOS
20 % | [6 empty] | 0.07
Precio Unitario Total ................................................................................................. | [6 empty] | 0.27349
Son: | 27/100
Son: | DOS CON 04/100 DÓLARES

## 42
Análisis de Precios Unitarios
Código: | 42
Descrip.: | Excavación a mano de suelo sin clasificar
Unidad: | m3
COSTOS DIRECTOS
Equipo y herramienta
Código | Descripción | Unidad | Cantidad | Precio | Rendim. | Total | %
111001 | Herramientas varias | Hora | 1 | 0.2 | 1.35 | 0.27 | 2.545%
Subtotal de Equipo: | [5 empty] | 0.27 | 2.545%
Materiales
Código | Descripción | Unidad | Cantidad | Precio |  | Total | %
Subtotal de Materiales: | [5 empty] | 0 | 0%
Transporte
Código | Descripción | Unidad | Cantidad | Tarifa/U | Distancia | Total | %
Subtotal de Transporte: | [5 empty] | 0 | 0%
Mano de Obra
Código | Descripción |  | Número | S.R.H. | Rendim. | Total | %
401003 | Peon (EOE2) |  | 2 | 3.83 | 1.35 | 10.34 | 97.46%
Subtotal de Mano de Obra: | [5 empty] | 10.34 | 97.46%
Costo Directo Total: | [6 empty] | 10.61
COSTOS INDIRECTOS
20 % | [6 empty] | 2.12
Precio Unitario Total ................................................................................................. | [6 empty] | 12.73
Son: | DOCE 73/100

## 43
Análisis de Precios Unitarios
Código: | 43
Descrip.: | H. Simple f´c = 140 kg/cm2
Unidad: | m3
COSTOS DIRECTOS
Equipo y herramienta
Código | Descripción | Unidad | Cantidad | Precio | Rendim. | Total | %
111001 | Herramientas varias | Hora | 2 | 0.2 | 1.5 | 0.6 | 0.6222%
108002 | Concretera un saco | Hora | 1 | 2.25 | 1.5 | 3.38 | 3.505%
Subtotal de Equipo: | [5 empty] | 3.98 | 4.127%
Materiales
Código | Descripción | Unidad | Cantidad | Precio |  | Total | %
242001 | Cemento Portland Tipo I puesto en obra | saco | 5 | 7.2 |  | 36 | 36.72%
205001 | Arena puesta en obra | m3 | 0.5 | 16 |  | 8 | 8.16%
205002 | Grava puesta en obra | m3 | 0.8 | 16 |  | 12.8 | 13.06%
201003 | Agua | lt | 150 | 0.05 |  | 7.5 | 7.65%
250001 | Aditivo acelerante tipo Plastocrete 161 HE o similar | kg | 0.25 | 1.08 |  | 0.27 | 0.2754%
Subtotal de Materiales: | [5 empty] | 64.57 | 65.86%
Transporte
Código | Descripción | Unidad | Cantidad | Tarifa/U | Distancia | Total | %
Subtotal de Transporte: | [5 empty] | 0 | 0%
Mano de Obra
Código | Descripción |  | Número | S.R.H. | Rendim. | Total | %
403002 | Maestro mayor en ejecución de obras civiles (EOC1) |  | 1 | 4.29 | 0.15 | 0.64 | 0.6528%
402001 | Albañil (EO D2) |  | 2 | 3.87 | 1.5 | 11.61 | 11.84%
401003 | Peon (EOE2) |  | 3 | 3.83 | 1.5 | 17.24 | 17.58%
Subtotal de Mano de Obra: | [5 empty] | 29.49 | 30.08%
Costo Directo Total: | [6 empty] | 98.04
COSTOS INDIRECTOS
20 % | [6 empty] | 19.61
Precio Unitario Total ................................................................................................. | [6 empty] | 117.65
Son: | CIENTO DIECISIETE 65/100

## 44
Análisis de Precios Unitarios
Código: | 44
Descrip.: | Hormigón Simple f´c= 280 Kg/cm2
Unidad: | m3
COSTOS DIRECTOS
Equipo y herramienta
Código | Descripción | Unidad | Cantidad | Precio | Rendim. | Total | %
111001 | Herramientas varias | Hora | 2 | 0.2 | 0.8 | 0.32 | 0.2381%
108005 | Vibrador | Hora | 1 | 1 | 0.4 | 0.4 | 0.2976%
Subtotal de Equipo: | [5 empty] | 0.72 | 0.5356%
Materiales
Código | Descripción | Unidad | Cantidad | Precio |  | Total | %
250001 | Aditivo acelerante tipo Plastocrete 161 HE o similar | kg | 0.25 | 1.08 |  | 0.27 | 0.2009%
200ARG | Hormigon Premezclado f´c 280 kg/cm2 | m3 | 1 | 102 |  | 102 | 75.88%
Subtotal de Materiales: | [5 empty] | 102.27 | 76.08%
Transporte
Código | Descripción | Unidad | Cantidad | Tarifa/U | Distancia | Total | %
Subtotal de Transporte: | [5 empty] | 0 | 0%
Mano de Obra
Código | Descripción |  | Número | S.R.H. | Rendim. | Total | %
404002 | Técnico obras civiles (EOC2) |  | 1 | 4.09 | 0.08 | 0.33 | 0.2455%
403002 | Maestro mayor en ejecución de obras civiles (EOC1) |  | 1 | 4.29 | 0.08 | 0.34 | 0.2529%
402001 | Albañil (EO D2) |  | 4 | 3.87 | 0.8 | 12.38 | 9.21%
401003 | Peon (EOE2) |  | 6 | 3.83 | 0.8 | 18.38 | 13.67%
Subtotal de Mano de Obra: | [5 empty] | 31.43 | 23.38%
Costo Directo Total: | [6 empty] | 134.42
COSTOS INDIRECTOS
20 % | [6 empty] | 26.88
Precio Unitario Total ................................................................................................. | [6 empty] | 161.3
Son: | CIENTO SESENTA Y UN 30/100

## 45
Análisis de Precios Unitarios
Código: | 45
Descrip.: | Encofrado y desencofrado de elementos vistos
Unidad: | m2
COSTOS DIRECTOS
Equipo y herramienta
Código | Descripción | Unidad | Cantidad | Precio | Rendim. | Total | %
111001 | Herramientas varias | Hora | 3 | 0.2 | 0.2 | 0.12 | 1.446%
Subtotal de Equipo: | [5 empty] | 0.12 | 1.446%
Materiales
Código | Descripción | Unidad | Cantidad | Precio |  | Total | %
200A1Y | Clavos - Tiras y pingos | global | 1 | 1.2 |  | 1.2 | 14.46%
200ARF | Madera de encofrado visto (Segun Especificaciones) | m2 | 1 | 4.5 |  | 4.5 | 54.22%
Subtotal de Materiales: | [5 empty] | 5.7 | 68.67%
Transporte
Código | Descripción | Unidad | Cantidad | Tarifa/U | Distancia | Total | %
Subtotal de Transporte: | [5 empty] | 0 | 0%
Mano de Obra
Código | Descripción |  | Número | S.R.H. | Rendim. | Total | %
401003 | Peon (EOE2) |  | 2 | 3.83 | 0.2 | 1.53 | 18.43%
403002 | Maestro mayor en ejecución de obras civiles (EOC1) |  | 1 | 4.29 | 0.2 | 0.86 | 10.36%
405001 | Inspector de Obra(EOB3) |  | 1 | 4.3 | 0.02 | 0.09 | 1.084%
Subtotal de Mano de Obra: | [5 empty] | 2.48 | 29.88%
Costo Directo Total: | [6 empty] | 8.3
COSTOS INDIRECTOS
20 % | [6 empty] | 1.66
Precio Unitario Total ................................................................................................. | [6 empty] | 9.96
Son: | NUEVE 96/100

## 46
Análisis de Precios Unitarios
Código: | 45
Descrip.: | MALLA ELECTROSOLDADA R*188
Unidad: | m2
COSTOS DIRECTOS
Equipo y herramienta
Código | Descripción | Unidad | Cantidad | Precio | Rendim. | Total | %
111001 | Herramientas varias | Hora | 2 | 0.2 | 0.1 | 0.04 | 0.8696%
Subtotal de Equipo: | [5 empty] | 0.04 | 0.8696%
Materiales
Código | Descripción | Unidad | Cantidad | Precio |  | Total | %
200ACQ | Malla electrosoldada 6:15 | m2 | 1 | 3.75 |  | 3.75 | 81.52%
Subtotal de Materiales: | [5 empty] | 3.75 | 81.52%
Transporte
Código | Descripción | Unidad | Cantidad | Tarifa/U | Distancia | Total | %
Subtotal de Transporte: | [5 empty] | 0 | 0%
Mano de Obra
Código | Descripción |  | Número | S.R.H. | Rendim. | Total | %
403002 | Maestro mayor en ejecución de obras civiles (EOC1) |  | 1 | 4.29 | 0.01 | 0.04 | 0.8696%
402001 | Albañil (EO D2) |  | 1 | 3.87 | 0.1 | 0.39 | 8.478%
401003 | Peon (EOE2) |  | 1 | 3.83 | 0.1 | 0.38 | 8.261%
Subtotal de Mano de Obra: | [5 empty] | 0.81 | 17.61%
Costo Directo Total: | [6 empty] | 4.6
COSTOS INDIRECTOS
20 % | [6 empty] | 0.92
Precio Unitario Total ................................................................................................. | [6 empty] | 5.52
Son: | CINCO 52/100

## 47
Análisis de Precios Unitarios
Código: | 47
Descrip.: | Sum,-Ins, Rejilla Hierro D=20mm
Unidad: | kg
COSTOS DIRECTOS
Equipo y herramienta
Código | Descripción | Unidad | Cantidad | Precio | Rendim. | Total | %
101999 | Equipo menor | hora | 1 | 0.2 | 0.074 | 0.01 | 0.3012%
102000 | Soldadora | hora | 1 | 1 | 0.074 | 0.07 | 2.108%
Subtotal de Equipo: | [5 empty] | 0.08 | 2.41%
Materiales
Código | Descripción | Unidad | Cantidad | Precio |  | Total | %
201003 | Suelda 60-11 (según especificación) | kg | 0.5 | 3.22 |  | 1.61 | 48.49%
204007 | Hierro Varillas 4200 kg(Corrugado) | kg | 1 | 1 |  | 1 | 30.12%
Subtotal de Materiales: | [5 empty] | 2.61 | 78.61%
Transporte
Código | Descripción | Unidad | Cantidad | Tarifa/U | Distancia | Total | %
Subtotal de Transporte: | [5 empty] | 0 | 0%
Mano de Obra
Código | Descripción |  | Número | S.R.H. | Rendim. | Total | %
402002 | Peón (EOE2) (Ayudante de carpintero) |  | 1 | 3.83 | 0.074 | 0.28 | 8.434%
402003 | Maestro soldador (EOC1) |  | 1 | 4.29 | 0.074 | 0.32 | 9.639%
403001 | Albañil (EOD2) |  | 1 | 3.87 | 0.0074 | 0.03 | 0.9036%
Subtotal de Mano de Obra: | [5 empty] | 0.63 | 18.98%
Costo Directo Total: | [6 empty] | 3.32
COSTOS INDIRECTOS
20 % | [6 empty] | 0.66
Precio Unitario Total ................................................................................................. | [6 empty] | 3.98
Son: | TRES 98/100

## 48
Análisis de Precios Unitarios
Código: | 48
Descrip.: | Excavación a mano de suelo sin clasificar
Unidad: | m3
COSTOS DIRECTOS
Equipo y herramienta
Código | Descripción | Unidad | Cantidad | Precio | Rendim. | Total | %
111001 | Herramientas varias | Hora | 1 | 0.2 | 1.35 | 0.27 | 2.545%
Subtotal de Equipo: | [5 empty] | 0.27 | 2.545%
Materiales
Código | Descripción | Unidad | Cantidad | Precio |  | Total | %
Subtotal de Materiales: | [5 empty] | 0 | 0%
Transporte
Código | Descripción | Unidad | Cantidad | Tarifa/U | Distancia | Total | %
Subtotal de Transporte: | [5 empty] | 0 | 0%
Mano de Obra
Código | Descripción |  | Número | S.R.H. | Rendim. | Total | %
401003 | Peon (EOE2) |  | 2 | 3.83 | 1.35 | 10.34 | 97.46%
Subtotal de Mano de Obra: | [5 empty] | 10.34 | 97.46%
Costo Directo Total: | [6 empty] | 10.61
COSTOS INDIRECTOS
20 % | [6 empty] | 2.12
Precio Unitario Total ................................................................................................. | [6 empty] | 12.73
Son: | DOCE 73/100

## 49
Análisis de Precios Unitarios
Código: | 49
Descrip.: | H. Simple f´c = 140 kg/cm2
Unidad: | m3
COSTOS DIRECTOS
Equipo y herramienta
Código | Descripción | Unidad | Cantidad | Precio | Rendim. | Total | %
111001 | Herramientas varias | Hora | 2 | 0.2 | 1.5 | 0.6 | 0.612%
108002 | Concretera un saco | Hora | 1 | 2.25 | 1.5 | 3.38 | 3.448%
Subtotal de Equipo: | [5 empty] | 3.98 | 4.06%
Materiales
Código | Descripción | Unidad | Cantidad | Precio |  | Total | %
242001 | Cemento Portland Tipo I puesto en obra | saco | 5 | 7.2 |  | 36 | 36.72%
205001 | Arena puesta en obra | m3 | 0.5 | 16 |  | 8 | 8.16%
205002 | Grava puesta en obra | m3 | 0.8 | 16 |  | 12.8 | 13.06%
201003 | Agua | lt | 150 | 0.05 |  | 7.5 | 7.65%
250001 | Aditivo acelerante tipo Plastocrete 161 HE o similar | kg | 0.25 | 1.08 |  | 0.27 | 0.2754%
Subtotal de Materiales: | [5 empty] | 64.57 | 65.86%
Transporte
Código | Descripción | Unidad | Cantidad | Tarifa/U | Distancia | Total | %
Subtotal de Transporte: | [5 empty] | 0 | 0%
Mano de Obra
Código | Descripción |  | Número | S.R.H. | Rendim. | Total | %
403002 | Maestro mayor en ejecución de obras civiles (EOC1) |  | 1 | 4.29 | 0.15 | 0.64 | 0.6528%
402001 | Albañil (EO D2) |  | 2 | 3.87 | 1.5 | 11.61 | 11.84%
401003 | Peon (EOE2) |  | 3 | 3.83 | 1.5 | 17.24 | 17.58%
Subtotal de Mano de Obra: | [5 empty] | 29.49 | 30.08%
Costo Directo Total: | [6 empty] | 98.04
COSTOS INDIRECTOS
20 % | [6 empty] | 19.61
Precio Unitario Total ................................................................................................. | [6 empty] | 117.65
Son: | CIENTO DIECISIETE 65/100

## 50
Análisis de Precios Unitarios
Código: | 50
Descrip.: | Hormigón Simple f´c= 280 Kg/cm2
Unidad: | m3
COSTOS DIRECTOS
Equipo y herramienta
Código | Descripción | Unidad | Cantidad | Precio | Rendim. | Total | %
111001 | Herramientas varias | Hora | 2 | 0.2 | 0.8 | 0.32 | 0.2381%
108005 | Vibrador | Hora | 1 | 1 | 0.4 | 0.4 | 0.2976%
Subtotal de Equipo: | [5 empty] | 0.72 | 0.5356%
Materiales
Código | Descripción | Unidad | Cantidad | Precio |  | Total | %
250001 | Aditivo acelerante tipo Plastocrete 161 HE o similar | kg | 0.25 | 1.08 |  | 0.27 | 0.2009%
200ARG | Hormigon Premezclado f´c 280 kg/cm2 | m3 | 1 | 102 |  | 102 | 75.88%
Subtotal de Materiales: | [5 empty] | 102.27 | 76.08%
Transporte
Código | Descripción | Unidad | Cantidad | Tarifa/U | Distancia | Total | %
Subtotal de Transporte: | [5 empty] | 0 | 0%
Mano de Obra
Código | Descripción |  | Número | S.R.H. | Rendim. | Total | %
404002 | Técnico obras civiles (EOC2) |  | 1 | 4.09 | 0.08 | 0.33 | 0.2455%
403002 | Maestro mayor en ejecución de obras civiles (EOC1) |  | 1 | 4.29 | 0.08 | 0.34 | 0.2529%
402001 | Albañil (EO D2) |  | 4 | 3.87 | 0.8 | 12.38 | 9.21%
401003 | Peon (EOE2) |  | 6 | 3.83 | 0.8 | 18.38 | 13.67%
Subtotal de Mano de Obra: | [5 empty] | 31.43 | 23.38%
Costo Directo Total: | [6 empty] | 134.42
COSTOS INDIRECTOS
20 % | [6 empty] | 26.88
Precio Unitario Total ................................................................................................. | [6 empty] | 161.3
Son: | CIENTO SESENTA Y UN 30/100

## 51
Análisis de Precios Unitarios
Código: | 51
Descrip.: | Encofrado y desencofrado de elementos vistos
Unidad: | m2
COSTOS DIRECTOS
Equipo y herramienta
Código | Descripción | Unidad | Cantidad | Precio | Rendim. | Total | %
111001 | Herramientas varias | Hora | 3 | 0.2 | 0.2 | 0.12 | 1.446%
Subtotal de Equipo: | [5 empty] | 0.12 | 1.446%
Materiales
Código | Descripción | Unidad | Cantidad | Precio |  | Total | %
200A1Y | Clavos - Tiras y pingos | global | 1 | 1.2 |  | 1.2 | 14.46%
200ARF | Madera de encofrado visto (Segun Especificaciones) | m2 | 1 | 4.5 |  | 4.5 | 54.22%
Subtotal de Materiales: | [5 empty] | 5.7 | 68.67%
Transporte
Código | Descripción | Unidad | Cantidad | Tarifa/U | Distancia | Total | %
Subtotal de Transporte: | [5 empty] | 0 | 0%
Mano de Obra
Código | Descripción |  | Número | S.R.H. | Rendim. | Total | %
401003 | Peon (EOE2) |  | 2 | 3.83 | 0.2 | 1.53 | 18.43%
403002 | Maestro mayor en ejecución de obras civiles (EOC1) |  | 1 | 4.29 | 0.2 | 0.86 | 10.36%
405001 | Inspector de Obra (EOB3) |  | 1 | 4.3 | 0.02 | 0.09 | 1.084%
Subtotal de Mano de Obra: | [5 empty] | 2.48 | 29.88%
Costo Directo Total: | [6 empty] | 8.3
COSTOS INDIRECTOS
20 % | [6 empty] | 1.66
Precio Unitario Total ................................................................................................. | [6 empty] | 9.96
Son: | NUEVE 96/100

## 52
Análisis de Precios Unitarios
Código: | 52
Descrip.: | MALLA ELECTROSOLDADA R-188
Unidad: | m2
COSTOS DIRECTOS
Equipo y herramienta
Código | Descripción | Unidad | Cantidad | Precio | Rendim. | Total | %
111001 | Herramientas varias | Hora | 2 | 0.2 | 0.1 | 0.04 | 0.8696%
Subtotal de Equipo: | [5 empty] | 0.04 | 0.8696%
Materiales
Código | Descripción | Unidad | Cantidad | Precio |  | Total | %
200ACQ | Malla electrosoldada 6:15 | m2 | 1 | 3.75 |  | 3.75 | 81.52%
Subtotal de Materiales: | [5 empty] | 3.75 | 81.52%
Transporte
Código | Descripción | Unidad | Cantidad | Tarifa/U | Distancia | Total | %
Subtotal de Transporte: | [5 empty] | 0 | 0%
Mano de Obra
Código | Descripción |  | Número | S.R.H. | Rendim. | Total | %
403002 | Maestro mayor en ejecución de obras civiles (EOC1) |  | 1 | 4.29 | 0.01 | 0.04 | 0.8696%
402001 | Albañil (EO D2) |  | 1 | 3.87 | 0.1 | 0.39 | 8.478%
401003 | Peon (EOE2) |  | 1 | 3.83 | 0.1 | 0.38 | 8.261%
Subtotal de Mano de Obra: | [5 empty] | 0.81 | 17.61%
Costo Directo Total: | [6 empty] | 4.6
COSTOS INDIRECTOS
20 % | [6 empty] | 0.92
Precio Unitario Total ................................................................................................. | [6 empty] | 5.52
Son: | CINCO 52/100

## 53
Análisis de Precios Unitarios
Código: | 53
Descrip.: | Replanteo y nivelacion
Unidad: | m
COSTOS DIRECTOS
Equipo y herramienta
Código | Descripción | Unidad | Cantidad | Precio | Rendim. | Total | %
103009 | Herramientas menores | %MO | 5%MO |  |  | 0.03 | 1.136%
Subtotal de Equipo: | [5 empty] | 0.03 | 1.136%
Materiales
Código | Descripción | Unidad | Cantidad | Precio |  | Total | %
101201 | Equipo de topografia | Hora | 1 | 2 |  | 2 | 75.76%
203001 | Pintura spray | u | 0.005 | 4.5 |  | 0.02 | 0.7576%
200BMF | Clavos de acero | u | 1 | 0.02 |  | 0.02 | 0.7576%
Subtotal de Materiales: | [5 empty] | 2.04 | 77.27%
Transporte
Código | Descripción | Unidad | Cantidad | Tarifa/U | Distancia | Total | %
Subtotal de Transporte: | [5 empty] | 0 | 0%
Mano de Obra
Código | Descripción |  | Número | S.R.H. | Rendim. | Total | %
401003 | Peon EOE2 |  | 1 | 3.83 | 0.07 | 0.27 | 10.23%
402001 | Cadenero (EO D2) |  | 1 | 3.87 | 0.07 | 0.27 | 10.23%
403002 | Topógrafo (EOC1) |  | 1 | 4.29 | 0.007 | 0.03 | 1.136%
Subtotal de Mano de Obra: | [5 empty] | 0.57 | 21.59%
Costo Directo Total: | [6 empty] | 2.64
COSTOS INDIRECTOS
20 % | [6 empty] | 0.53
Precio Unitario Total ................................................................................................. | [6 empty] | 3.17
Son: | TRES 17/100

## 54
Análisis de Precios Unitarios
Código: | 54
Descrip.: | Excavación a mano de suelo sin clasificar
Unidad: | m3
COSTOS DIRECTOS
Equipo y herramienta
Código | Descripción | Unidad | Cantidad | Precio | Rendim. | Total | %
111001 | Herramientas varias | Hora | 1 | 0.2 | 1.35 | 0.27 | 2.545%
Subtotal de Equipo: | [5 empty] | 0.27 | 2.545%
Materiales
Código | Descripción | Unidad | Cantidad | Precio |  | Total | %
Subtotal de Materiales: | [5 empty] | 0 | 0%
Transporte
Código | Descripción | Unidad | Cantidad | Tarifa/U | Distancia | Total | %
Subtotal de Transporte: | [5 empty] | 0 | 0%
Mano de Obra
Código | Descripción |  | Número | S.R.H. | Rendim. | Total | %
401003 | Peon (EOE2) |  | 2 | 3.83 | 1.35 | 10.34 | 97.46%
Subtotal de Mano de Obra: | [5 empty] | 10.34 | 97.46%
Costo Directo Total: | [6 empty] | 10.61
COSTOS INDIRECTOS
20 % | [6 empty] | 2.12
Precio Unitario Total ................................................................................................. | [6 empty] | 12.73
Son: | DOCE 73/100

## 55
Análisis de Precios Unitarios
Código: | 55
Descrip.: | Tubería de acero corrugado d=0.80m, e=2mm, incluye accesorios (media caña)
Unidad: | m
COSTOS DIRECTOS
Equipo y herramienta
Código | Descripción | Unidad | Cantidad | Precio | Rendim. | Total | %
111001 | Herramientas varias | Hora | 1 | 0.2 | 0.5 | 0.1 | 0.1431%
102001 | Retroexcavadora | Hora | 1 | 17.85 | 0.5 | 8.93 | 12.78%
Subtotal de Equipo: | [5 empty] | 9.03 | 12.92%
Materiales
Código | Descripción | Unidad | Cantidad | Precio |  | Total | %
271001 | Asfalto | gal | 4 | 1.58 |  | 6.32 | 9.041%
200BOI | Tubéria de acero corrugado d=0.80 m, e=2 mm (Incluye accesorios) | ml | 0.5 | 89.9 |  | 44.95 | 64.31%
Subtotal de Materiales: | [5 empty] | 51.27 | 73.35%
Transporte
Código | Descripción | Unidad | Cantidad | Tarifa/U | Distancia | Total | %
Subtotal de Transporte: | [5 empty] | 0 | 0%
Mano de Obra
Código | Descripción |  | Número | S.R.H. | Rendim. | Total | %
401003 | Peon (EOE2) |  | 4 | 3.83 | 0.5 | 7.66 | 10.96%
402001 | Albañil (EOD2) |  | 1 | 3.87 | 0.5 | 1.94 | 2.775%
Subtotal de Mano de Obra: | [5 empty] | 9.6 | 13.73%
Costo Directo Total: | [6 empty] | 69.9
COSTOS INDIRECTOS
20 % | [6 empty] | 13.98
Precio Unitario Total ................................................................................................. | [6 empty] | 83.88
Son: | OCHENTA Y TRES 88/100

## 56
Análisis de Precios Unitarios
Código: | 56
Descrip.: | Hormigon ciclopeo 60 por ciento HS y 40 por ciento piedra
Unidad: | m3
COSTOS DIRECTOS
Equipo y herramienta
Código | Descripción | Unidad | Cantidad | Precio | Rendim. | Total | %
101013 | Equipo menor | Hora | 1 | 0.2 | 0.45 | 0.09 | 0.1136%
Subtotal de Equipo: | [5 empty] | 0.09 | 0.1136%
Materiales
Código | Descripción | Unidad | Cantidad | Precio |  | Total | %
205003 | Piedra puesta en obra | m3 | 0.4 | 20 |  | 8 | 10.1%
500243 | Hormigón F´c = 210 kg/cm2 | m3 | 0.6 | 104.13 |  | 62.48 | 78.87%
Subtotal de Materiales: | [5 empty] | 70.48 | 88.97%
Transporte
Código | Descripción | Unidad | Cantidad | Tarifa/U | Distancia | Total | %
Subtotal de Transporte: | [5 empty] | 0 | 0%
Mano de Obra
Código | Descripción |  | Número | S.R.H. | Rendim. | Total | %
401003 | Peon (EOE2) |  | 3 | 3.83 | 0.45 | 5.17 | 6.526%
402001 | Albañil (EOD2) |  | 2 | 3.87 | 0.45 | 3.48 | 4.393%
Subtotal de Mano de Obra: | [5 empty] | 8.65 | 10.92%
Costo Directo Total: | [6 empty] | 79.22
COSTOS INDIRECTOS
20 % | [6 empty] | 15.84
Precio Unitario Total ................................................................................................. | [6 empty] | 95.06
Son: | NOVENTA Y CINCO 06/100

## 57
Análisis de Precios Unitarios
Código: | 57
Descrip.: | Acero de refuerzo fy=4200 kg/cm2, incluye corte, doblado y colocación
Unidad: | kg
COSTOS DIRECTOS
Equipo y herramienta
Código | Descripción | Unidad | Cantidad | Precio | Rendim. | Total | %
111001 | Herramientas varias | Hora | 0.5 | 0.2 | 0.08 | 0.01 | 0.5263%
Subtotal de Equipo: | [5 empty] | 0.01 | 0.5263%
Materiales
Código | Descripción | Unidad | Cantidad | Precio |  | Total | %
239001 | Acero en varillas | kg | 1.05 | 1.01 |  | 1.06 | 55.79%
240001 | Alambre de amarre No. 18 negro recocido | kg | 0.1 | 2.05 |  | 0.21 | 11.05%
Subtotal de Materiales: | [5 empty] | 1.27 | 66.84%
Transporte
Código | Descripción | Unidad | Cantidad | Tarifa/U | Distancia | Total | %
Subtotal de Transporte: | [5 empty] | 0 | 0%
Mano de Obra
Código | Descripción |  | Número | S.R.H. | Rendim. | Total | %
402009 | Fierrero (EOD2) |  | 1 | 3.87 | 0.08 | 0.31 | 16.32%
401003 | Peon (EOE2) |  | 1 | 3.83 | 0.08 | 0.31 | 16.32%
Subtotal de Mano de Obra: | [5 empty] | 0.62 | 32.63%
Costo Directo Total: | [6 empty] | 1.9
COSTOS INDIRECTOS
20 % | [6 empty] | 0.38
Precio Unitario Total ................................................................................................. | [6 empty] | 2.28
Son: | DOS 28/100

## 58
Análisis de Precios Unitarios
Código: | 58
Descrip.: | Hormigón Simple f´c= 280 Kg/cm2
Unidad: | m3
COSTOS DIRECTOS
Equipo y herramienta
Código | Descripción | Unidad | Cantidad | Precio | Rendim. | Total | %
111001 | Herramientas varias | Hora | 2 | 0.2 | 0.8 | 0.32 | 0.2381%
108005 | Vibrador | Hora | 1 | 1 | 0.4 | 0.4 | 0.2976%
Subtotal de Equipo: | [5 empty] | 0.72 | 0.5356%
Materiales
Código | Descripción | Unidad | Cantidad | Precio |  | Total | %
250001 | Aditivo acelerante tipo Plastocrete 161 HE o similar | kg | 0.25 | 1.08 |  | 0.27 | 0.2009%
200ARG | Hormigon Premezclado f´c 280 kg/cm2 | m3 | 1 | 102 |  | 102 | 75.88%
Subtotal de Materiales: | [5 empty] | 102.27 | 76.08%
Transporte
Código | Descripción | Unidad | Cantidad | Tarifa/U | Distancia | Total | %
Subtotal de Transporte: | [5 empty] | 0 | 0%
Mano de Obra
Código | Descripción |  | Número | S.R.H. | Rendim. | Total | %
404002 | Técnico obras civiles (EOC2) |  | 1 | 4.09 | 0.08 | 0.33 | 0.2455%
403002 | Maestro mayor en ejecución de obras civiles (EOC1) |  | 1 | 4.29 | 0.08 | 0.34 | 0.2529%
402001 | Albañil (EO D2) |  | 4 | 3.87 | 0.8 | 12.38 | 9.21%
401003 | Peon (EOE2) |  | 6 | 3.83 | 0.8 | 18.38 | 13.67%
Subtotal de Mano de Obra: | [5 empty] | 31.43 | 23.38%
Costo Directo Total: | [6 empty] | 134.42
COSTOS INDIRECTOS
20 % | [6 empty] | 26.88
Precio Unitario Total ................................................................................................. | [6 empty] | 161.3
Son: | CIENTO SESENTA Y UN 30/100

## 59
Análisis de Precios Unitarios
Código: | 59
Descrip.: | MALLA ELECTROSOLDADA R-188
Unidad: | m2
COSTOS DIRECTOS
Equipo y herramienta
Código | Descripción | Unidad | Cantidad | Precio | Rendim. | Total | %
111001 | Herramientas varias | Hora | 2 | 0.2 | 0.1 | 0.04 | 0.8696%
Subtotal de Equipo: | [5 empty] | 0.04 | 0.8696%
Materiales
Código | Descripción | Unidad | Cantidad | Precio |  | Total | %
200ACQ | Malla electrosoldada 6:15 | m2 | 1 | 3.75 |  | 3.75 | 81.52%
Subtotal de Materiales: | [5 empty] | 3.75 | 81.52%
Transporte
Código | Descripción | Unidad | Cantidad | Tarifa/U | Distancia | Total | %
Subtotal de Transporte: | [5 empty] | 0 | 0%
Mano de Obra
Código | Descripción |  | Número | S.R.H. | Rendim. | Total | %
403002 | Maestro mayor en ejecución de obras civiles (EOC1) |  | 1 | 4.29 | 0.01 | 0.04 | 0.8696%
402001 | Albañil (EO D2) |  | 1 | 3.87 | 0.1 | 0.39 | 8.478%
401003 | Peon (EOE2) |  | 1 | 3.83 | 0.1 | 0.38 | 8.261%
Subtotal de Mano de Obra: | [5 empty] | 0.81 | 17.61%
Costo Directo Total: | [6 empty] | 4.6
COSTOS INDIRECTOS
20 % | [6 empty] | 0.92
Precio Unitario Total ................................................................................................. | [6 empty] | 5.52
Son: | CINCO 52/100

## 60
Análisis de Precios Unitarios
Código: | 60
Descrip.: | Encofrado y desencofrado de elementos vistos
Unidad: | m2
COSTOS DIRECTOS
Equipo y herramienta
Código | Descripción | Unidad | Cantidad | Precio | Rendim. | Total | %
111001 | Herramientas varias | Hora | 3 | 0.2 | 0.2 | 0.12 | 1.446%
Subtotal de Equipo: | [5 empty] | 0.12 | 1.446%
Materiales
Código | Descripción | Unidad | Cantidad | Precio |  | Total | %
200A1Y | Clavos - Tiras y pingos | global | 1 | 1.2 |  | 1.2 | 14.46%
200ARF | Madera de encofrado visto (Segun Especificaciones) | m2 | 1 | 4.5 |  | 4.5 | 54.22%
Subtotal de Materiales: | [5 empty] | 5.7 | 68.67%
Transporte
Código | Descripción | Unidad | Cantidad | Tarifa/U | Distancia | Total | %
Subtotal de Transporte: | [5 empty] | 0 | 0%
Mano de Obra
Código | Descripción |  | Número | S.R.H. | Rendim. | Total | %
401003 | Peon (EOE2) |  | 2 | 3.83 | 0.2 | 1.53 | 18.43%
403002 | Maestro mayor en ejecución de obras civiles (EOC1) |  | 1 | 4.29 | 0.2 | 0.86 | 10.36%
405001 | Inspector de Obra (EOB3) |  | 1 | 4.3 | 0.02 | 0.09 | 1.084%
Subtotal de Mano de Obra: | [5 empty] | 2.48 | 29.88%
Costo Directo Total: | [6 empty] | 8.3
COSTOS INDIRECTOS
20 % | [6 empty] | 1.66
Precio Unitario Total ................................................................................................. | [6 empty] | 9.96
Son: | NUEVE 96/100

## 61
Análisis de Precios Unitarios
Código: | 61
Descrip.: | H. Simple f´c = 140 kg/cm2
Unidad: | m3
COSTOS DIRECTOS
Equipo y herramienta
Código | Descripción | Unidad | Cantidad | Precio | Rendim. | Total | %
111001 | Herramientas varias | Hora | 2 | 0.2 | 1.5 | 0.6 | 0.612%
108002 | Concretera un saco | Hora | 1 | 2.25 | 1.5 | 3.38 | 3.448%
Subtotal de Equipo: | [5 empty] | 3.98 | 4.06%
Materiales
Código | Descripción | Unidad | Cantidad | Precio |  | Total | %
242001 | Cemento Portland Tipo I puesto en obra | saco | 5 | 7.2 |  | 36 | 36.72%
205001 | Arena puesta en obra | m3 | 0.5 | 16 |  | 8 | 8.16%
205002 | Grava puesta en obra | m3 | 0.8 | 16 |  | 12.8 | 13.06%
201003 | Agua | lt | 150 | 0.05 |  | 7.5 | 7.65%
250001 | Aditivo acelerante tipo Plastocrete 161 HE o similar | kg | 0.25 | 1.08 |  | 0.27 | 0.2754%
Subtotal de Materiales: | [5 empty] | 64.57 | 65.86%
Transporte
Código | Descripción | Unidad | Cantidad | Tarifa/U | Distancia | Total | %
Subtotal de Transporte: | [5 empty] | 0 | 0%
Mano de Obra
Código | Descripción |  | Número | S.R.H. | Rendim. | Total | %
403002 | Maestro mayor en ejecución de obras civiles (EOC1) |  | 1 | 4.29 | 0.15 | 0.64 | 0.6528%
402001 | Albañil (EO D2) |  | 2 | 3.87 | 1.5 | 11.61 | 11.84%
401003 | Peon (EOE2) |  | 3 | 3.83 | 1.5 | 17.24 | 17.58%
Subtotal de Mano de Obra: | [5 empty] | 29.49 | 30.08%
Costo Directo Total: | [6 empty] | 98.04
COSTOS INDIRECTOS
20 % | [6 empty] | 19.61
Precio Unitario Total ................................................................................................. | [6 empty] | 117.65
Son: | CIENTO DIECISIETE 65/100

## 62
Análisis de Precios Unitarios
Código: | 62
Descrip.: | Mojoneras de Control
Unidad: | global
COSTOS DIRECTOS
Equipo y herramienta
Código | Descripción | Unidad | Cantidad | Precio | Rendim. | Total | %
Subtotal de Equipo: | [5 empty] | 0 | 0%
Materiales
Código | Descripción | Unidad | Cantidad | Precio |  | Total | %
506051 | Hormigón Simple 210 Kg/cm2 | m3 | 1 | 132.03 |  | 132.03 | 63.69%
500011 | Acero de refuerzo, fy=4200Kg/cm2 | kg | 40 | 1.42 |  | 56.8 | 27.4%
200009 | Tornillo de estación total | u | 1 | 5 |  | 5 | 2.412%
200AQ8 | Tubería 160 mm TIPO B | m | 1 | 5.35 |  | 5.35 | 2.581%
Subtotal de Materiales: | [5 empty] | 199.18 | 96.08%
Transporte
Código | Descripción | Unidad | Cantidad | Tarifa/U | Distancia | Total | %
Subtotal de Transporte: | [5 empty] | 0 | 0%
Mano de Obra
Código | Descripción |  | Número | S.R.H. | Rendim. | Total | %
401001 | Peon (EOE2) |  | 1 | 3.83 | 1 | 3.83 | 1.848%
403002 | Maestro mayor en ejecución de obras civiles (EOC1) |  | 1 | 4.29 | 1 | 4.29 | 2.069%
Subtotal de Mano de Obra: | [5 empty] | 8.12 | 3.917%
Costo Directo Total: | [6 empty] | 207.3
COSTOS INDIRECTOS
20 % | [6 empty] | 41.46
Precio Unitario Total ................................................................................................. | [6 empty] | 248.76
Son: | DOSCIENTOS CUARENTA Y OCHO 76/100

## 63
Análisis de Precios Unitarios
Código: | 63
Descrip.: | Mojoneras testigos
Unidad: | global
COSTOS DIRECTOS
Equipo y herramienta
Código | Descripción | Unidad | Cantidad | Precio | Rendim. | Total | %
Subtotal de Equipo: | [5 empty] | 0 | 0%
Materiales
Código | Descripción | Unidad | Cantidad | Precio |  | Total | %
506051 | Hormigón Simple 210 Kg/cm2 | m3 | 0.2 | 132.03 |  | 26.41 | 30.19%
500011 | Acero de refuerzo, fy=4200Kg/cm2 | kg | 30 | 1.42 |  | 42.6 | 48.7%
200009 | Tornillo de estación total | u | 1 | 5 |  | 5 | 5.716%
200AQ8 | Tubería 160 mm TIPO B | m | 1 | 5.35 |  | 5.35 | 6.116%
Subtotal de Materiales: | [5 empty] | 79.36 | 90.72%
Transporte
Código | Descripción | Unidad | Cantidad | Tarifa/U | Distancia | Total | %
Subtotal de Transporte: | [5 empty] | 0 | 0%
Mano de Obra
Código | Descripción |  | Número | S.R.H. | Rendim. | Total | %
401001 | Peon (EOE2) |  | 1 | 3.83 | 1 | 3.83 | 4.378%
403002 | Maestro mayor en ejecución de obras civiles (EOC1) |  | 1 | 4.29 | 1 | 4.29 | 4.904%
Subtotal de Mano de Obra: | [5 empty] | 8.12 | 9.282%
Costo Directo Total: | [6 empty] | 87.48
COSTOS INDIRECTOS
20 % | [6 empty] | 17.5
Precio Unitario Total ................................................................................................. | [6 empty] | 104.98
Son: | CIENTO CUATRO 98/100

## 64
Análisis de Precios Unitarios
Código: | 64
Descrip.: | hitos
Unidad: | global
COSTOS DIRECTOS
Equipo y herramienta
Código | Descripción | Unidad | Cantidad | Precio | Rendim. | Total | %
Subtotal de Equipo: | [5 empty] | 0 | 0%
Materiales
Código | Descripción | Unidad | Cantidad | Precio |  | Total | %
506051 | Hormigón Simple 210 Kg/cm2 | m3 | 0.027 | 132.03 |  | 3.56 | 16.12%
500011 | Acero de refuerzo, fy=4200Kg/cm2 | kg | 7.65 | 1.42 |  | 10.86 | 49.18%
Subtotal de Materiales: | [5 empty] | 14.42 | 65.31%
Transporte
Código | Descripción | Unidad | Cantidad | Tarifa/U | Distancia | Total | %
Subtotal de Transporte: | [5 empty] | 0 | 0%
Mano de Obra
Código | Descripción |  | Número | S.R.H. | Rendim. | Total | %
401001 | Peon (EOE2) |  | 1 | 3.83 | 1 | 3.83 | 17.35%
402002 | Peón (EOE2) (Ayudante de carpintero) |  | 1 | 3.83 | 1 | 3.83 | 17.35%
Subtotal de Mano de Obra: | [5 empty] | 7.66 | 34.69%
Costo Directo Total: | [6 empty] | 22.08
COSTOS INDIRECTOS
20 % | [6 empty] | 4.42
Precio Unitario Total ................................................................................................. | [6 empty] | 26.5
Son: | VEINTISEIS 50/100

## 65
Análisis de Precios Unitarios
Código: | 65
Descrip.: | Señaletica preventiva 75 x75 cm
Unidad: | u
COSTOS DIRECTOS
Equipo y herramienta
Código | Descripción | Unidad | Cantidad | Precio | Rendim. | Total | %
121002 | Equipo de pintura | Hora | 1 | 2 | 4 | 8 | 6.815%
203001 | Pintura spray | u | 1 | 4.5 | 1 | 4.5 | 3.834%
Subtotal de Equipo: | [5 empty] | 12.5 | 10.65%
Materiales
Código | Descripción | Unidad | Cantidad | Precio |  | Total | %
285001 | Angulo ( 1 x 1 x 1/8 x 6 m) | u | 0.033 | 12.52 |  | 0.41 | 0.3493%
286001 | Tool 2 mm (1.22x2.44 m) | plancha | 0.11 | 27 |  | 2.97 | 2.53%
285002 | Perfil 50 x 50 x 3mm, 6m | u | 0.42 | 37 |  | 15.54 | 13.24%
284001 | Sello para señalizacion vertical | u | 1 | 38 |  | 38 | 32.37%
Subtotal de Materiales: | [5 empty] | 56.92 | 48.49%
Transporte
Código | Descripción | Unidad | Cantidad | Tarifa/U | Distancia | Total | %
Subtotal de Transporte: | [5 empty] | 0 | 0%
Mano de Obra
Código | Descripción |  | Número | S.R.H. | Rendim. | Total | %
487001 | Soldador eléctrico y/o acetileno (Estr.Oc.C1) |  | 1 | 4.29 | 4 | 17.16 | 14.62%
401001 | Peon (EOE2) |  | 1 | 3.83 | 4 | 15.32 | 13.05%
403008 | Pintor (EOD2) |  | 1 | 3.87 | 4 | 15.48 | 13.19%
Subtotal de Mano de Obra: | [5 empty] | 47.96 | 40.86%
Costo Directo Total: | [6 empty] | 117.38
COSTOS INDIRECTOS
20 % | [6 empty] | 23.48
Precio Unitario Total ................................................................................................. | [6 empty] | 140.86
Son: | CIENTO CUARENTA 86/100

## 66
Análisis de Precios Unitarios
Código: | 66
Descrip.: | Baño Portatil, suministro e instalacion
Unidad: | u
COSTOS DIRECTOS
Equipo y herramienta
Código | Descripción | Unidad | Cantidad | Precio | Rendim. | Total | %
Subtotal de Equipo: | [5 empty] | 0 | 0%
Materiales
Código | Descripción | Unidad | Cantidad | Precio |  | Total | %
200005 | baño portatil | u | 1 | 250 |  | 250 | 100%
Subtotal de Materiales: | [5 empty] | 250 | 100%
Transporte
Código | Descripción | Unidad | Cantidad | Tarifa/U | Distancia | Total | %
Subtotal de Transporte: | [5 empty] | 0 | 0%
Mano de Obra
Código | Descripción |  | Número | S.R.H. | Rendim. | Total | %
Subtotal de Mano de Obra: | [5 empty] | 0 | 0%
Costo Directo Total: | [6 empty] | 250
COSTOS INDIRECTOS
20 % | [6 empty] | 50
Precio Unitario Total ................................................................................................. | [6 empty] | 300
Son: | TRESCIENTOS 00/100

## 67
Análisis de Precios Unitarios
Código: | 67
Descrip.: | Riego con Tanquero
Unidad: | m3
COSTOS DIRECTOS
Equipo y herramienta
Código | Descripción | Unidad | Cantidad | Precio | Rendim. | Total | %
103021 | Tanquero | Hora | 1 | 16 | 0.05 | 0.8 | 60.61%
Subtotal de Equipo: | [5 empty] | 0.8 | 60.61%
Materiales
Código | Descripción | Unidad | Cantidad | Precio |  | Total | %
201002 | Agua | m3 | 1 | 0.05 |  | 0.05 | 3.788%
Subtotal de Materiales: | [5 empty] | 0.05 | 3.788%
Transporte
Código | Descripción | Unidad | Cantidad | Tarifa/U | Distancia | Total | %
Subtotal de Transporte: | [5 empty] | 0 | 0%
Mano de Obra
Código | Descripción |  | Número | S.R.H. | Rendim. | Total | %
434001 | Chofer de trailer, volqueta, tanquero, plataforma, etc. (EOC1) |  | 1 | 5.62 | 0.05 | 0.28 | 21.21%
401001 | Peon (EOE2) |  | 1 | 3.83 | 0.05 | 0.19 | 14.39%
Subtotal de Mano de Obra: | [5 empty] | 0.47 | 35.61%
Costo Directo Total: | [6 empty] | 1.32
COSTOS INDIRECTOS
20 % | [6 empty] | 0.26
Precio Unitario Total ................................................................................................. | [6 empty] | 1.58
Son: | UN 58/100 DÓLAR